## DARTDEMEXICO 120113 DIARIO
Data Log
Unit Serial Number: | 06/11/46327
Meter/Site ID: | DART 0343476
Drive Rate | 1 m³/rev
Number of Logs Stored: | 30
Fault/Alarms Recorded: | Date | Time | Condition
1 | 30/11/2013 | 11:06:13 a.m. | 16 (High Flow Rate Alarm Occurred)
Log Number | Date | Time | Cor Vol | Unc Vol | Cor Factor | Unc Fault Vol | Average Press | Average Temp | Batt. Voltage
|  |  | m³ | m³ |  | m³ | PSI | °C | V
30 | 01/12/2013 | 8:00:00 a.m. | 22517608 | 3209395 | 7.1572 | 0 | 85.394 | 15.6 | 5.54
29 | 30/11/2013 | 8:00:00 a.m. | 22477207 | 3203633 | 7.0282 | 0 | 85.163 | 15.3 | 5.55
28 | 29/11/2013 | 8:00:00 a.m. | 22437673 | 3197989 | 7.1139 | 0 | 84.604 | 15.2 | 5.55
27 | 28/11/2013 | 8:00:00 a.m. | 22398399 | 3192352 | 7.068 | 0 | 84.587 | 15.1 | 5.55
26 | 27/11/2013 | 8:00:00 a.m. | 22359353 | 3186749 | 7.0975 | 0 | 83.637 | 15 | 5.56
25 | 26/11/2013 | 8:00:00 a.m. | 22318733 | 3180862 | 6.9481 | 0 | 83.072 | 15.2 | 5.57
24 | 25/11/2013 | 8:00:00 a.m. | 22277307 | 3174823 | 7.0332 | 0 | 85.633 | 15.6 | 5.55
23 | 24/11/2013 | 8:00:00 a.m. | 22237085 | 3169103 | 7.2039 | 0 | 84.163 | 15.3 | 5.57
22 | 23/11/2013 | 8:00:00 a.m. | 22196562 | 3163259 | 6.8437 | 0 | 83.653 | 15.2 | 5.58
21 | 22/11/2013 | 8:00:00 a.m. | 22155921 | 3157369 | 6.8755 | 0 | 84.212 | 15.2 | 5.56
20 | 21/11/2013 | 8:00:00 a.m. | 22115993 | 3151614 | 7.1218 | 0 | 83.488 | 15.3 | 5.56
19 | 20/11/2013 | 8:00:00 a.m. | 22075396 | 3145717 | 6.8534 | 0 | 83.786 | 15.3 | 5.57
18 | 19/11/2013 | 8:00:00 a.m. | 22035071 | 3139876 | 6.9875 | 0 | 85.583 | 15.9 | 5.57
17 | 18/11/2013 | 8:00:00 a.m. | 21996263 | 3134347 | 7.0173 | 0 | 86.106 | 15.8 | 5.57
16 | 17/11/2013 | 8:00:00 a.m. | 21957060 | 3128795 | 7.085 | 0 | 85.374 | 15.1 | 5.56
15 | 16/11/2013 | 8:00:00 a.m. | 21918048 | 3123243 | 7.1235 | 0 | 84.696 | 14.2 | 5.58
14 | 15/11/2013 | 8:00:00 a.m. | 21879102 | 3117680 | 7.0688 | 0 | 85.224 | 13.7 | 5.57
13 | 14/11/2013 | 8:00:00 a.m. | 21840452 | 3112199 | 7.1733 | 0 | 85.155 | 13.1 | 5.58
12 | 13/11/2013 | 8:00:00 a.m. | 21801181 | 3106639 | 7.0584 | 0 | 85.048 | 13.5 | 5.56
11 | 12/11/2013 | 8:00:00 a.m. | 21762441 | 3101139 | 7.0874 | 0 | 85.953 | 14.1 | 5.58
10 | 11/11/2013 | 8:00:00 a.m. | 21725286 | 3095901 | 7.2693 | 0 | 87.265 | 14.5 | 5.6
9 | 10/11/2013 | 8:00:00 a.m. | 21688179 | 3090731 | 7.3683 | 0 | 86.439 | 14.4 | 5.58
8 | 09/11/2013 | 8:00:00 a.m. | 21651438 | 3085566 | 7.2051 | 0 | 85.751 | 14.9 | 5.57
7 | 08/11/2013 | 8:00:00 a.m. | 21614243 | 3080296 | 7.1216 | 0 | 85.435 | 15 | 5.59
6 | 07/11/2013 | 8:00:00 a.m. | 21576849 | 3074978 | 7.1129 | 0 | 85.298 | 15.2 | 5.59
5 | 06/11/2013 | 8:00:00 a.m. | 21539367 | 3069637 | 7.0467 | 0 | 85.71 | 15.3 | 5.57
4 | 05/11/2013 | 8:00:00 a.m. | 21501844 | 3064311 | 7.1572 | 0 | 86.372 | 15.7 | 5.57
3 | 04/11/2013 | 8:00:00 a.m. | 21465306 | 3059152 | 7.1796 | 0 | 88.762 | 16.6 | 5.59
2 | 03/11/2013 | 8:00:00 a.m. | 21430990 | 3054404 | 7.2662 | 0 | 88.953 | 16.6 | 5.57
1 | 02/11/2013 | 8:00:00 a.m. | 21396595 | 3049656 | 7.1981 | 0 | 87.891 | 16.4 | 5.59