## Dlog_Corrugados 3M175_29-05-201
Data Log
Unit Serial Number: | 12/11/47056
Meter/Site ID: | Corrugados 3M175
Drive Rate | 0.1 m³/rev
Number of Logs Stored: | 21
Fault/Alarms Recorded: | None
Log Number | Date | Time | Cor Vol | Unc Vol | Cor Factor | Unc Fault Vol | Average Press | Average Temp | Average Flow | Peak Flow
|  |  | m³ | m³ |  | m³ | PSI | °C | Nm³/H | Nm³/H
21 | 29/05/2014 | 7:00:00 a.m. | 511789 | 355296 | 6.9399 | 0 | 88.972 | 26.4 | 240 | 302.5
20 | 28/05/2014 | 7:00:00 a.m. | 506029 | 354456 | 6.9171 | 0 | 89.263 | 26.5 | 242 | 318.5
19 | 27/05/2014 | 7:00:00 a.m. | 500223 | 353611 | 6.9403 | 0 | 89.857 | 26.2 | 239 | 295.8
18 | 26/05/2014 | 7:00:00 a.m. | 494489 | 352783 | 6.9364 | 0 | 93.358 | 25.6 | 108.2 | 314.5
17 | 25/05/2014 | 7:00:00 a.m. | 491891 | 352421 | 7.3989 | 0 | 91.652 | 24.4 | 216.3 | 317.1
16 | 24/05/2014 | 7:00:00 a.m. | 486705 | 351684 | 6.9792 | 0 | 88.738 | 25.3 | 254.6 | 308.8
15 | 23/05/2014 | 7:00:00 a.m. | 480596 | 350794 | 6.8363 | 0 | 88.806 | 24.8 | 259.5 | 323.5
14 | 22/05/2014 | 7:00:00 a.m. | 474371 | 349890 | 6.8133 | 0 | 88.756 | 25.9 | 250 | 318.9
13 | 21/05/2014 | 7:00:00 a.m. | 468374 | 349015 | 7.0093 | 0 | 89.119 | 25.2 | 260.8 | 320.8
12 | 20/05/2014 | 7:00:00 a.m. | 462116 | 348108 | 6.9888 | 0 | 89.296 | 25.9 | 256 | 306.5
11 | 19/05/2014 | 7:00:00 a.m. | 455972 | 347216 | 6.907 | 0 | 92.172 | 26.2 | 170 | 318.2
10 | 18/05/2014 | 7:00:00 a.m. | 451894 | 346641 | 7.2528 | 0 | 91.743 | 26.6 | 218.9 | 314.6
9 | 17/05/2014 | 7:00:00 a.m. | 446646 | 345891 | 7.0121 | 0 | 90.214 | 29 | 250.8 | 317
8 | 16/05/2014 | 7:00:00 a.m. | 440629 | 345016 | 6.8387 | 0 | 90.245 | 30 | 223 | 301
7 | 15/05/2014 | 7:00:00 a.m. | 435278 | 344236 | 7.028 | 0 | 90.003 | 29.2 | 243.8 | 294.8
6 | 14/05/2014 | 7:00:00 a.m. | 429431 | 343383 | 6.7891 | 0 | 90.659 | 28.1 | 250.2 | 302.6
5 | 13/05/2014 | 7:00:00 a.m. | 423430 | 342517 | 6.9402 | 0 | 90.298 | 27.2 | 260 | 292.5
4 | 12/05/2014 | 7:00:00 a.m. | 417190 | 341616 | 6.9811 | 0 | 92.211 | 24.6 | 169.9 | 301.8
3 | 11/05/2014 | 7:00:00 a.m. | 413111 | 341044 | 7.4059 | 0 | 91.409 | 23.7 | 216.7 | 304.9
2 | 10/05/2014 | 7:00:00 a.m. | 407915 | 340306 | 7.0404 | 0 | 89.326 | 24.3 | 229.3 | 300.6
1 | 09/05/2014 | 7:00:00 a.m. | 402409 | 339511 | 7.1876 | 0 | 89.225 | 23.6 | 235.9 | 299.8
| 08/05/2014 | 7:00:00 a.m. | 396765 | 338696 | 6.9626 | 0 | 89.031 | 23.6 | 255.5 | 305.1
| 07/05/2014 | 7:00:00 a.m. | 390634 | 337811 | 6.8991 | 0 | 88.96 | 23.9 | 259.7 | 304.5
| 06/05/2014 | 7:00:00 a.m. | 384401 | 336910 | 6.9146 | 0 | 89.511 | 24.7 | 252.9 | 304.4
| 05/05/2014 | 7:00:00 a.m. | 378330 | 336034 | 7.0097 | 0 | 91.803 | 25.6 | 171.7 | 306.2
| 04/05/2014 | 7:00:00 a.m. | 374210 | 335453 | 7.4034 | 0 | 92.175 | 28.3 | 0 | 0
| 03/05/2014 | 7:00:00 a.m. | 374210 | 335453 | 7.2487 | 0 | 91.336 | 26.8 | 157 | 299.3
| 02/05/2014 | 7:00:00 a.m. | 370446 | 334909 | 7.0454 | 0 | 92.184 | 27.1 | 226.5 | 309.2
| 01/05/2014 | 7:00:00 a.m. | 365010 | 334138 | 7.1907 | 0 | 90.697 | 26.7 | 241.9 | 306.1
| 30/04/2014 | 7:00:00 a.m. | 359207 | 333304 | 6.8919 | 0 | 89.548 | 26.5 | 244.9 | 302.5