## Dlog_Herramienta2M175_29-05-201
Data Log
Unit Serial Number: | 08/07/33965
Meter/Site ID: | Herramienta2M175
Drive Rate | 0.1 m³/rev
Number of Logs Stored: | 21
Fault/Alarms Recorded: | None
Log Number | Date | Time | Cor Vol | Unc Vol | Cor Factor | Unc Fault Vol | Average Press | Average Temp | Average Flow | Peak Flow
|  |  | m³ | m³ |  | m³ | PSI | °C | Nm³/H | Nm³/H
21 | 29/05/2014 | 7:00:00 a.m. | 258056 | 177030 | 6.9428 | 0 | 88.954 | 24.4 | 34 | 144.8
20 | 28/05/2014 | 7:00:00 a.m. | 257244 | 176911 | 7.0292 | 0 | 89.266 | 24.5 | 23.4 | 140.8
19 | 27/05/2014 | 7:00:00 a.m. | 256686 | 176829 | 7.1405 | 0 | 89.84 | 23.9 | 38.5 | 142.6
18 | 26/05/2014 | 7:00:00 a.m. | 255762 | 176695 | 7.0769 | 0 | 93.144 | 23.2 | 0 | 0
17 | 25/05/2014 | 7:00:00 a.m. | 255762 | 176695 | 7.3955 | 0 | 91.538 | 21 | 0 | 0
16 | 24/05/2014 | 7:00:00 a.m. | 255762 | 176695 | 7.1303 | 0 | 88.745 | 22.7 | 40.7 | 147
15 | 23/05/2014 | 7:00:00 a.m. | 254792 | 176553 | 6.9759 | 0 | 88.829 | 21.8 | 34.8 | 137.4
14 | 22/05/2014 | 7:00:00 a.m. | 253961 | 176431 | 6.8267 | 0 | 88.751 | 23.1 | 39.9 | 136
13 | 21/05/2014 | 7:00:00 a.m. | 253008 | 176291 | 7.0358 | 0 | 89.149 | 21.1 | 18.1 | 141.3
12 | 20/05/2014 | 7:00:00 a.m. | 252577 | 176228 | 7.1225 | 0 | 89.315 | 23.5 | 24.8 | 141.1
11 | 19/05/2014 | 7:00:00 a.m. | 251984 | 176141 | 7.095 | 0 | 92.008 | 23.9 | 0 | 0
10 | 18/05/2014 | 7:00:00 a.m. | 251984 | 176141 | 7.2468 | 0 | 91.651 | 25.6 | 0 | 0
9 | 17/05/2014 | 7:00:00 a.m. | 251984 | 176141 | 7.1748 | 0 | 90.213 | 29.7 | 18.1 | 137
8 | 16/05/2014 | 7:00:00 a.m. | 251554 | 176078 | 6.8907 | 0 | 90.223 | 31 | 24.5 | 140.7
7 | 15/05/2014 | 7:00:00 a.m. | 250968 | 175992 | 7.0324 | 0 | 90.01 | 29.6 | 17.7 | 139.8
6 | 14/05/2014 | 7:00:00 a.m. | 250548 | 175930 | 6.9106 | 0 | 90.676 | 28.1 | 13.8 | 158.1
5 | 13/05/2014 | 7:00:00 a.m. | 250229 | 175883 | 7.1043 | 0 | 90.303 | 25.6 | 40.8 | 136
4 | 12/05/2014 | 7:00:00 a.m. | 249259 | 175742 | 7.1 | 0 | 92.042 | 21.8 | 0.6 | 54.1
3 | 11/05/2014 | 7:00:00 a.m. | 249243 | 175740 | 7.4056 | 0 | 91.318 | 21.8 | 2.7 | 52.9
2 | 10/05/2014 | 7:00:00 a.m. | 249184 | 175731 | 7.172 | 0 | 89.292 | 22.4 | 42.8 | 165.3
1 | 09/05/2014 | 7:00:00 a.m. | 248165 | 175582 | 7.2136 | 0 | 89.206 | 19.9 | 27.7 | 142.5
| 08/05/2014 | 7:00:00 a.m. | 247504 | 175486 | 7.0705 | 0 | 89.044 | 20 | 18.6 | 157.2
| 07/05/2014 | 7:00:00 a.m. | 247065 | 175422 | 7.0145 | 0 | 88.98 | 20.3 | 30.7 | 172.1
| 06/05/2014 | 7:00:00 a.m. | 246336 | 175316 | 7.1855 | 0 | 89.523 | 22.2 | 0 | 0
| 05/05/2014 | 7:00:00 a.m. | 246336 | 175316 | 7.1543 | 0 | 91.645 | 23.8 | 0 | 0
| 04/05/2014 | 7:00:00 a.m. | 246336 | 175316 | 7.3837 | 0 | 91.879 | 27.5 | 0 | 0
| 03/05/2014 | 7:00:00 a.m. | 246336 | 175316 | 7.2068 | 0 | 91.14 | 27.5 | 26.6 | 144.4
| 02/05/2014 | 7:00:00 a.m. | 245707 | 175225 | 7.0073 | 0 | 92.16 | 27.7 | 25 | 170.2
| 01/05/2014 | 7:00:00 a.m. | 245116 | 175141 | 7.3008 | 0 | 90.7 | 25.6 | 37.1 | 139.4
| 30/04/2014 | 7:00:00 a.m. | 244234 | 175013 | 6.8881 | 0 | 89.575 | 26.2 | 25.8 | 122.5