## Dlog_3M175 BERRY_06-30-2014
Data Log
Unit Serial Number: | -1/83/3349319
Meter/Site ID: | 3M175 BERRY
Drive Rate | 0.1 m³/rev
Number of Logs Stored: | 21
Fault/Alarms Recorded: | None
Log Number | Date | Time | Cor Vol | Unc Vol | Cor Factor | Unc Fault Vol | Average Press | Average Temp | Average Flow | Peak Flow
|  |  | m³ | m³ |  | m³ | PSI | °C | Nm³/H | Nm³/H
| 06/30/2014 | 7:00:00 a.m. | 15333 | 2208 | 6.9851 | 0 | 91.683 | 25.7 | 29.1 | 55.7
| 06/29/2014 | 7:00:00 a.m. | 14735 | 2123 | 7.2029 | 0 | 92.119 | 25.5 | 34.1 | 53.9
| 06/28/2014 | 7:00:00 a.m. | 14003 | 2020 | 7.1299 | 0 | 89.701 | 25.2 | 33.8 | 57.2
| 06/27/2014 | 7:00:00 a.m. | 13271 | 1914 | 6.9355 | 0 | 88.913 | 25.8 | 33.1 | 56.6
| 06/26/2014 | 7:00:00 a.m. | 12558 | 1811 | 6.964 | 0 | 89.351 | 25.6 | 32.4 | 57.7
| 06/25/2014 | 7:00:00 a.m. | 11867 | 1711 | 6.9794 | 0 | 89.173 | 25.3 | 33.3 | 57.8
| 06/24/2014 | 7:00:00 a.m. | 11151 | 1607 | 6.9963 | 0 | 89.144 | 24.8 | 34 | 66.4
| 06/23/2014 | 7:00:00 a.m. | 10420 | 1501 | 6.9582 | 0 | 91.632 | 24.9 | 28.2 | 60
| 06/22/2014 | 7:00:00 a.m. | 9847 | 1420 | 7.1948 | 0 | 91.098 | 25 | 33.6 | 54.1
| 06/21/2014 | 7:00:00 a.m. | 9128 | 1318 | 7.1373 | 0 | 89.373 | 25 | 32.9 | 57.9
| 06/20/2014 | 7:00:00 a.m. | 8424 | 1216 | 6.9789 | 0 | 89.145 | 24.4 | 33.3 | 58.6
| 06/19/2014 | 7:00:00 a.m. | 7712 | 1113 | 7.0132 | 0 | 89.435 | 23.6 | 31.8 | 58.9
| 06/18/2014 | 7:00:00 a.m. | 7035 | 1016 | 7.0479 | 0 | 89.901 | 24.4 | 33.1 | 57.4
| 06/17/2014 | 7:00:00 a.m. | 6331 | 915 | 7.0044 | 0 | 89.694 | 24.3 | 30.5 | 58.2
| 06/16/2014 | 7:00:00 a.m. | 5691 | 823 | 7.0662 | 0 | 91.717 | 23.6 | 27.4 | 60.4
| 06/15/2014 | 7:00:00 a.m. | 5135 | 744 | 7.2707 | 0 | 91.696 | 24.3 | 31.9 | 54
| 06/14/2014 | 7:00:00 a.m. | 4462 | 649 | 7.1238 | 0 | 89.781 | 23.7 | 35.8 | 181.4
| 06/13/2014 | 7:00:00 a.m. | 3695 | 539 | 7.1005 | 0 | 89.368 | 24.3 | 34.3 | 156.2
| 06/12/2014 | 7:00:00 a.m. | 2955 | 432 | 7.0206 | 0 | 89.406 | 24.8 | 34 | 166.8
| 06/11/2014 | 7:00:00 a.m. | 2226 | 326 | 7.0852 | 0 | 89.486 | 24.2 | 32.9 | 57.3
| 06/10/2014 | 7:00:00 a.m. | 1523 | 225 | 6.931 | 0 | 89.407 | 24.6 | 31.9 | 109.5
| 06/09/2014 | 7:00:00 a.m. | 851 | 128 | 7.0393 | 0 | 91.537 | 23.8 | 33.2 | 103.1
| 06/08/2014 | 7:00:00 a.m. | 215 | 38 | 7.2302 | 0 | 91.41 | 23.5 | 10.2 | 140.5
| 06/07/2014 | 7:00:00 a.m. | 2 | 9 | 7.2104 | 0 | 82.067 | 23.2 | 0 | 0
| 06/06/2014 | 7:00:00 a.m. | 1 | 9 | 5.772 | 0 | 72.133 | 24.1 | 0 | 0
| 06/05/2014 | 7:00:00 a.m. | 1 | 9 | 5.7825 | 0 | 72.481 | 24.7 | 0 | 0
| 06/04/2014 | 7:00:00 a.m. | 1 | 9 | 5.7954 | 0 | 72.603 | 24.5 | 0 | 0
| 06/03/2014 | 7:00:00 a.m. | 1 | 9 | 5.8057 | 0 | 101.01 | 23.2 | 0 | 0
| 06/02/2014 | 7:00:00 a.m. | 1 | 9 | 10.6067 | 0 | 143.371 | 24 | 0 | 0
| 06/01/2014 | 7:00:00 a.m. | 1 | 9 | 10.6526 | 0 | 144.004 | 24.1 | 0 | 0
| 05/31/2014 | 7:00:00 a.m. | 1 | 9 | 10.6951 | 0 | 144.158 | 23.4 | 0 | 0