## Dlog_Corrugados 3M175_30-06-201
Data Log
Unit Serial Number: | 12/11/47056
Meter/Site ID: | Corrugados 3M175
Drive Rate | 0.1 m³/rev
Number of Logs Stored: | 21
Fault/Alarms Recorded: | None
Log Number | Date | Time | Cor Vol | Unc Vol | Cor Factor | Unc Fault Vol | Average Press | Average Temp | Average Flow | Peak Flow
|  |  | m³ | m³ |  | m³ | PSI | °C | Nm³/H | Nm³/H
| 30/06/2014 | 7:00:00 a.m. | 674695 | 378999 | 6.9054 | 0 | 91.754 | 26.4 | 20.9 | 316.4
| 29/06/2014 | 7:00:00 a.m. | 674193 | 378926 | 7.2158 | 0 | 92.002 | 27.9 | 219.2 | 307
| 28/06/2014 | 7:00:00 a.m. | 668937 | 378177 | 6.9789 | 0 | 89.286 | 27.7 | 255.3 | 317.7
| 27/06/2014 | 7:00:00 a.m. | 662811 | 377282 | 6.8172 | 0 | 88.475 | 28.2 | 248.2 | 307.4
| 26/06/2014 | 7:00:00 a.m. | 656854 | 376404 | 6.8246 | 0 | 88.927 | 27.9 | 247.2 | 316.4
| 25/06/2014 | 7:00:00 a.m. | 650921 | 375534 | 6.8515 | 0 | 88.725 | 27.7 | 250.7 | 304.5
| 24/06/2014 | 7:00:00 a.m. | 644905 | 374650 | 6.8815 | 0 | 88.735 | 27.4 | 244.9 | 313.1
| 23/06/2014 | 7:00:00 a.m. | 639028 | 373789 | 6.8557 | 0 | 91.7 | 25.5 | 17.1 | 306.9
| 22/06/2014 | 7:00:00 a.m. | 638616 | 373729 | 7.2461 | 0 | 90.948 | 27.4 | 210 | 312
| 21/06/2014 | 7:00:00 a.m. | 633578 | 373003 | 6.9992 | 0 | 88.961 | 27.6 | 250.3 | 305.1
| 20/06/2014 | 7:00:00 a.m. | 627570 | 372122 | 6.8035 | 0 | 88.695 | 27.4 | 258.6 | 320.6
| 19/06/2014 | 7:00:00 a.m. | 621363 | 371212 | 6.8463 | 0 | 88.942 | 27 | 254.9 | 309.3
| 18/06/2014 | 7:00:00 a.m. | 615245 | 370318 | 6.8665 | 0 | 89.446 | 27.2 | 244.8 | 319.5
| 17/06/2014 | 7:00:00 a.m. | 609369 | 369463 | 6.8565 | 0 | 89.255 | 27.3 | 252.8 | 317.5
| 16/06/2014 | 7:00:00 a.m. | 603302 | 368578 | 6.9179 | 0 | 91.648 | 25.9 | 186.2 | 313.1
| 15/06/2014 | 7:00:00 a.m. | 598833 | 367942 | 7.3339 | 0 | 91.74 | 24.3 | 0 | 0
| 14/06/2014 | 7:00:00 a.m. | 598833 | 367942 | 7.1936 | 0 | 89.411 | 26.3 | 207.7 | 307.8
| 13/06/2014 | 7:00:00 a.m. | 593851 | 367213 | 6.9529 | 0 | 88.894 | 27.4 | 259.6 | 323.2
| 12/06/2014 | 7:00:00 a.m. | 587621 | 366301 | 6.888 | 0 | 88.942 | 27.4 | 256.1 | 318.6
| 11/06/2014 | 7:00:00 a.m. | 581474 | 365401 | 6.9471 | 0 | 89.03 | 26.8 | 255.5 | 314.7
| 10/06/2014 | 7:00:00 a.m. | 575343 | 364506 | 6.807 | 0 | 88.979 | 27.2 | 254.5 | 319.1
| 09/06/2014 | 7:00:00 a.m. | 569248 | 363615 | 6.9134 | 0 | 91.465 | 25.9 | 184.4 | 319
| 08/06/2014 | 7:00:00 a.m. | 564828 | 362982 | 7.0546 | 0 | 91.208 | 26.5 | 243 | 317
| 07/06/2014 | 7:00:00 a.m. | 558996 | 362149 | 6.9858 | 0 | 89.386 | 26.9 | 164 | 323
| 06/06/2014 | 7:00:00 a.m. | 555064 | 361578 | 6.777 | 0 | 88.753 | 27 | 249.6 | 316.8
| 05/06/2014 | 7:00:00 a.m. | 549076 | 360701 | 6.9065 | 0 | 88.796 | 27 | 241.2 | 311.1
| 04/06/2014 | 7:00:00 a.m. | 543287 | 359854 | 6.8071 | 0 | 88.889 | 27 | 246.5 | 321.1
| 03/06/2014 | 7:00:00 a.m. | 537370 | 358988 | 6.9217 | 0 | 89.027 | 26.6 | 240.2 | 318.8
| 02/06/2014 | 7:00:00 a.m. | 531606 | 358148 | 6.9339 | 0 | 91.78 | 25.6 | 183.6 | 321.6
| 01/06/2014 | 7:00:00 a.m. | 527204 | 357520 | 7.0906 | 0 | 91.335 | 26.4 | 186.3 | 318.4
| 31/05/2014 | 7:00:00 a.m. | 522731 | 356885 | 7.1232 | 0 | 89.798 | 26.3 | 224 | 322.7