## Dlog_Herramienta2M175_30-06-201
Data Log
Unit Serial Number: | 08/07/33965
Meter/Site ID: | Herramienta2M175
Drive Rate | 0.1 m³/rev
Number of Logs Stored: | 21
Fault/Alarms Recorded: | None
Log Number | Date | Time | Cor Vol | Unc Vol | Cor Factor | Unc Fault Vol | Average Press | Average Temp | Average Flow | Peak Flow
|  |  | m³ | m³ |  | m³ | PSI | °C | Nm³/H | Nm³/H
| 30/06/2014 | 7:00:00 a.m. | 281040 | 180421 | 6.9077 | 0 | 91.472 | 25.9 | 1.5 | 167.9
| 29/06/2014 | 7:00:00 a.m. | 281002 | 180416 | 7.2327 | 0 | 91.837 | 26.1 | 32.7 | 145.6
| 28/06/2014 | 7:00:00 a.m. | 280229 | 180305 | 7.0874 | 0 | 89.249 | 24.9 | 45.4 | 177.7
| 27/06/2014 | 7:00:00 a.m. | 279148 | 180145 | 6.8861 | 0 | 88.443 | 25.7 | 46.7 | 187.7
| 26/06/2014 | 7:00:00 a.m. | 278041 | 179981 | 6.8752 | 0 | 88.887 | 25.5 | 43.9 | 173.8
| 25/06/2014 | 7:00:00 a.m. | 277001 | 179827 | 6.8365 | 0 | 88.704 | 25.2 | 46.3 | 173.2
| 24/06/2014 | 7:00:00 a.m. | 275900 | 179663 | 6.839 | 0 | 88.686 | 24.6 | 49 | 184.6
| 23/06/2014 | 7:00:00 a.m. | 274736 | 179491 | 6.7805 | 0 | 91.418 | 25.2 | 3.9 | 204.8
| 22/06/2014 | 7:00:00 a.m. | 274643 | 179478 | 7.2177 | 0 | 90.797 | 25.5 | 35 | 171.4
| 21/06/2014 | 7:00:00 a.m. | 273811 | 179356 | 6.9744 | 0 | 88.931 | 25.2 | 40.6 | 172.6
| 20/06/2014 | 7:00:00 a.m. | 272846 | 179212 | 6.9144 | 0 | 88.684 | 24.4 | 43.1 | 169.1
| 19/06/2014 | 7:00:00 a.m. | 271822 | 179061 | 6.909 | 0 | 88.94 | 23.7 | 50 | 176
| 18/06/2014 | 7:00:00 a.m. | 270628 | 178884 | 6.9518 | 0 | 89.423 | 24.3 | 46.7 | 148
| 17/06/2014 | 7:00:00 a.m. | 269513 | 178720 | 6.8528 | 0 | 89.248 | 24.4 | 35.7 | 173
| 16/06/2014 | 7:00:00 a.m. | 268664 | 178595 | 7.1027 | 0 | 91.485 | 22.9 | 0 | 0
| 15/06/2014 | 7:00:00 a.m. | 268664 | 178595 | 7.3372 | 0 | 91.451 | 24.1 | 0 | 0
| 14/06/2014 | 7:00:00 a.m. | 268664 | 178595 | 7.1921 | 0 | 89.346 | 24.3 | 29.8 | 160.6
| 13/06/2014 | 7:00:00 a.m. | 267955 | 178490 | 6.936 | 0 | 88.888 | 24.9 | 43.6 | 169.9
| 12/06/2014 | 7:00:00 a.m. | 266910 | 178336 | 6.9787 | 0 | 88.935 | 24.9 | 43.7 | 189.8
| 11/06/2014 | 7:00:00 a.m. | 265865 | 178181 | 6.9602 | 0 | 89.018 | 24.4 | 45.1 | 157.1
| 10/06/2014 | 7:00:00 a.m. | 264787 | 178022 | 6.8639 | 0 | 88.967 | 24.5 | 36.7 | 134.1
| 09/06/2014 | 7:00:00 a.m. | 263908 | 177892 | 7.0137 | 0 | 91.306 | 23.7 | 0 | 46.3
| 08/06/2014 | 7:00:00 a.m. | 263907 | 177892 | 7.2386 | 0 | 91.105 | 23.1 | 0 | 0
| 07/06/2014 | 7:00:00 a.m. | 263907 | 177892 | 7.0684 | 0 | 89.265 | 24 | 40.2 | 137.6
| 06/06/2014 | 7:00:00 a.m. | 262945 | 177751 | 6.7919 | 0 | 88.754 | 24.4 | 38.5 | 109.4
| 05/06/2014 | 7:00:00 a.m. | 262023 | 177614 | 6.9573 | 0 | 88.769 | 24.7 | 39.1 | 143
| 04/06/2014 | 7:00:00 a.m. | 261088 | 177476 | 6.8249 | 0 | 88.887 | 24.9 | 38.1 | 142.6
| 03/06/2014 | 7:00:00 a.m. | 260178 | 177342 | 6.9622 | 0 | 89.002 | 24.2 | 38 | 141.2
| 02/06/2014 | 7:00:00 a.m. | 259274 | 177209 | 7.0915 | 0 | 91.62 | 24.2 | 0 | 0
| 01/06/2014 | 7:00:00 a.m. | 259274 | 177209 | 7.2349 | 0 | 91.183 | 24.3 | 0 | 0
| 31/05/2014 | 7:00:00 a.m. | 259274 | 177209 | 7.172 | 0 | 89.741 | 24.7 | 16.7 | 140.8