## Dlog_Pulidos 7M175_30-06-2014
Data Log
Unit Serial Number: | 08/08/40270
Meter/Site ID: | Pulidos 7M175
Drive Rate | 1 m³/rev
Number of Logs Stored: | 21
Fault/Alarms Recorded: | None
Log Number | Date | Time | Cor Vol | Unc Vol | Cor Factor | Unc Fault Vol | Average Press | Average Temp | Average Flow | Peak Flow
|  |  | m³ | m³ |  | m³ | PSI | °C | Nm³/H | Nm³/H
21 | 30/06/2014 | 7:00:00 a.m. | 114455 | 1932000 | 6.8286 | 0 | 90.146 | 28.3 | 115.8 | 265
20 | 29/06/2014 | 7:00:00 a.m. | 111718 | 1931600 | 6.6709 | 0 | 89.807 | 28.2 | 154.6 | 305.3
19 | 28/06/2014 | 7:00:00 a.m. | 108064 | 1931065 | 6.6954 | 0 | 86.239 | 27.9 | 189.4 | 334.6
18 | 27/06/2014 | 7:00:00 a.m. | 103600 | 1930388 | 6.3818 | 0 | 85.236 | 28.1 | 194.5 | 347.6
17 | 26/06/2014 | 7:00:00 a.m. | 98995 | 1929681 | 6.3141 | 0 | 85.271 | 28.2 | 207.2 | 397.1
16 | 25/06/2014 | 7:00:00 a.m. | 94101 | 1928930 | 6.4002 | 0 | 85.369 | 27.9 | 197.4 | 317.5
15 | 24/06/2014 | 7:00:00 a.m. | 89415 | 1928214 | 6.7237 | 0 | 85.629 | 27.8 | 189.9 | 360.9
14 | 23/06/2014 | 7:00:00 a.m. | 84915 | 1927527 | 6.6776 | 0 | 89.276 | 27.8 | 158.5 | 288.5
13 | 22/06/2014 | 7:00:00 a.m. | 81163 | 1926976 | 6.9447 | 0 | 88.21 | 27.9 | 175.8 | 271.1
12 | 21/06/2014 | 7:00:00 a.m. | 76984 | 1926356 | 6.7814 | 0 | 85.548 | 27.8 | 201.5 | 406.5
11 | 20/06/2014 | 7:00:00 a.m. | 72221 | 1925628 | 6.0831 | 0 | 85.166 | 27.6 | 206.9 | 386.5
10 | 19/06/2014 | 7:00:00 a.m. | 67310 | 1924877 | 6.7031 | 0 | 85.809 | 27.2 | 195 | 353.8
9 | 18/06/2014 | 7:00:00 a.m. | 62683 | 1924175 | 6.7401 | 0 | 86.172 | 27.5 | 200.3 | 371.8
8 | 17/06/2014 | 7:00:00 a.m. | 57956 | 1923459 | 6.5767 | 0 | 86.171 | 27.4 | 193.6 | 401.7
7 | 16/06/2014 | 7:00:00 a.m. | 53403 | 1922769 | 6.7861 | 0 | 89.812 | 27.1 | 142.4 | 345.2
6 | 15/06/2014 | 7:00:00 a.m. | 50038 | 1922278 | 6.7399 | 0 | 88.918 | 27.3 | 176.4 | 323.6
5 | 14/06/2014 | 7:00:00 a.m. | 45847 | 1921661 | 6.7841 | 0 | 85.789 | 27.3 | 211 | 351.3
4 | 13/06/2014 | 7:00:00 a.m. | 40828 | 1920899 | 6.7959 | 0 | 85.433 | 27.4 | 206 | 323
3 | 12/06/2014 | 7:00:00 a.m. | 35926 | 1920152 | 6.6512 | 0 | 86.05 | 27.3 | 188.2 | 321.6
2 | 11/06/2014 | 7:00:00 a.m. | 31456 | 1919475 | 6.6126 | 0 | 86.038 | 27.3 | 191.4 | 343.2
1 | 10/06/2014 | 7:00:00 a.m. | 26899 | 1918785 | 6.7558 | 0 | 86.139 | 27.2 | 183.2 | 323.1
| 09/06/2014 | 7:00:00 a.m. | 22549 | 1918127 | 6.7535 | 0 | 89.127 | 26.8 | 159.9 | 290.1
| 08/06/2014 | 7:00:00 a.m. | 18759 | 1917570 | 6.9771 | 0 | 88.65 | 26.6 | 171.4 | 338.2
| 07/06/2014 | 7:00:00 a.m. | 14695 | 1916971 | 6.452 | 0 | 86.238 | 26.7 | 191.2 | 347.3
| 06/06/2014 | 7:00:00 a.m. | 10149 | 1916284 | 6.6219 | 0 | 85.637 | 26.8 | 195.8 | 348.3
| 05/06/2014 | 7:00:00 a.m. | 5501 | 1915579 | 6.6959 | 0 | 85.652 | 26.9 | 195.8 | 355.2
| 04/06/2014 | 7:00:00 a.m. | 866 | 1914874 | 6.6092 | 0 | 85.745 | 26.8 | 196.3 | 345.7
| 03/06/2014 | 7:00:00 a.m. | 996215 | 1914168 | 6.4299 | 0 | 86.103 | 26.4 | 188.3 | 337.5
| 02/06/2014 | 7:00:00 a.m. | 991771 | 1913497 | 6.846 | 0 | 90.441 | 26.2 | 110.9 | 342.5
| 01/06/2014 | 7:00:00 a.m. | 989135 | 1913115 | 7.0544 | 0 | 88.899 | 26.4 | 166.1 | 291.8
| 31/05/2014 | 7:00:00 a.m. | 985209 | 1912538 | 6.4803 | 0 | 86.52 | 26.2 | 200.4 | 381.8