## Dlog_Corrugados 3M175_31-03-201
Data Log
Unit Serial Number: | 12/11/47056
Meter/Site ID: | Corrugados 3M175
Drive Rate | 0.1 m³/rev
Number of Logs Stored: | 23
Fault/Alarms Recorded: | None
Log Number | Date | Time | Cor Vol | Unc Vol | Cor Factor | Unc Fault Vol | Average Press | Average Temp | Average Flow | Peak Flow
|  |  | m³ | m³ |  | m³ | PSI | °C | Nm³/H | Nm³/H
23 | 31/03/2014 | 7:00:00 a.m. | 209194 | 311857 | 7.0703 | 0 | 92.251 | 21.4 | 259.2 | 308
22 | 30/03/2014 | 7:00:00 a.m. | 202974 | 310994 | 7.3242 | 0 | 93.547 | 22.3 | 257.1 | 311.8
21 | 29/03/2014 | 7:00:00 a.m. | 196804 | 310145 | 7.3623 | 0 | 90.145 | 21.5 | 261.9 | 317.8
20 | 28/03/2014 | 7:00:00 a.m. | 190519 | 309255 | 7.0258 | 0 | 88.943 | 20.8 | 260.8 | 320.9
19 | 27/03/2014 | 7:00:00 a.m. | 184260 | 308360 | 7.021 | 0 | 88.418 | 21.3 | 264.4 | 319.9
18 | 26/03/2014 | 7:00:00 a.m. | 177915 | 307446 | 7.0664 | 0 | 88.799 | 21.2 | 267.1 | 317.4
17 | 25/03/2014 | 7:00:00 a.m. | 171505 | 306527 | 6.9593 | 0 | 88.656 | 22.1 | 264.9 | 317.4
16 | 24/03/2014 | 7:00:00 a.m. | 165146 | 305611 | 6.9831 | 0 | 91.941 | 21.4 | 179.6 | 317.8
15 | 23/03/2014 | 7:00:00 a.m. | 160840 | 305009 | 7.3935 | 0 | 90.823 | 21.1 | 219.1 | 318.5
14 | 22/03/2014 | 7:00:00 a.m. | 155593 | 304268 | 7.1466 | 0 | 88.912 | 21.8 | 255 | 315.8
13 | 21/03/2014 | 7:00:00 a.m. | 149474 | 303390 | 7.0525 | 0 | 88.563 | 21.9 | 260.4 | 311.8
12 | 20/03/2014 | 7:00:00 a.m. | 143224 | 302489 | 7.0445 | 0 | 88.781 | 21.9 | 256.8 | 310.1
11 | 19/03/2014 | 7:00:00 a.m. | 137060 | 301603 | 7.077 | 0 | 88.983 | 21.3 | 247.7 | 312
10 | 18/03/2014 | 7:00:00 a.m. | 131116 | 300752 | 7.086 | 0 | 93.141 | 22.4 | 253.6 | 316.4
9 | 17/03/2014 | 7:00:00 a.m. | 125030 | 299912 | 7.3224 | 0 | 93.143 | 24.9 | 154 | 310.1
8 | 16/03/2014 | 7:00:00 a.m. | 121333 | 299403 | 7.3671 | 0 | 91.464 | 22.3 | 232.7 | 318.1
7 | 15/03/2014 | 7:00:00 a.m. | 115751 | 298618 | 7.2306 | 0 | 89.865 | 21 | 253.3 | 313
6 | 14/03/2014 | 7:00:00 a.m. | 109672 | 297756 | 7.1318 | 0 | 89.417 | 20.6 | 253.9 | 311.1
5 | 13/03/2014 | 7:00:00 a.m. | 103578 | 296890 | 7.0893 | 0 | 89.417 | 21 | 252.5 | 311.9
4 | 12/03/2014 | 7:00:00 a.m. | 97517 | 296027 | 7.0262 | 0 | 88.985 | 21.2 | 246.2 | 300.4
3 | 11/03/2014 | 7:00:00 a.m. | 91608 | 295181 | 6.9547 | 0 | 89.045 | 22.1 | 245.2 | 320.8
2 | 10/03/2014 | 7:00:00 a.m. | 85729 | 294338 | 7.0075 | 0 | 92.371 | 23.3 | 74.4 | 313.3
1 | 09/03/2014 | 7:00:00 a.m. | 83950 | 294092 | 7.4071 | 0 | 91.417 | 21.9 | 219.7 | 294.7
| 08/03/2014 | 7:00:00 a.m. | 78912 | 293383 | 7.2398 | 0 | 89.171 | 20.4 | 256.8 | 309.2
| 07/03/2014 | 7:00:00 a.m. | 72750 | 292505 | 7.0201 | 0 | 88.977 | 20.5 | 254.3 | 310.4
| 06/03/2014 | 7:00:00 a.m. | 66647 | 291633 | 7.0344 | 0 | 88.943 | 20.6 | 256.1 | 302
| 05/03/2014 | 7:00:00 a.m. | 60499 | 290755 | 7.0466 | 0 | 89.168 | 19.1 | 253.4 | 306.1
| 04/03/2014 | 7:00:00 a.m. | 54419 | 289893 | 7.0604 | 0 | 89.759 | 19.8 | 251 | 310.3
| 03/03/2014 | 7:00:00 a.m. | 48396 | 289042 | 7.1372 | 0 | 92.82 | 17.3 | 101.6 | 310.1
| 02/03/2014 | 7:00:00 a.m. | 45956 | 288709 | 7.4301 | 0 | 91.75 | 18.2 | 190 | 312.4
| 01/03/2014 | 7:00:00 a.m. | 41399 | 288077 | 7.2826 | 0 | 89.731 | 19.4 | 245.1 | 314