## Dlog_3M175 LAVANDERIA_31-03-201
Data Log
Unit Serial Number: | 09/08/40487
Meter/Site ID: | 3M175 LAVANDERIA
Drive Rate | 0.1 m³/rev
Number of Logs Stored: | 23
Fault/Alarms Recorded: | None
Log Number | Date | Time | Cor Vol | Unc Vol | Cor Factor | Unc Fault Vol | Average Press | Average Temp | Average Flow | Peak Flow
|  |  | m³ | m³ |  | m³ | PSI | °C | Nm³/H | Nm³/H
23 | 31/03/2014 | 7:00:00 a.m. | 100468 | 904524 | 7.0162 | 0 | 92.342 | 18.4 | 22.1 | 523.3
22 | 30/03/2014 | 7:00:00 a.m. | 99937 | 904448 | 7.5018 | 0 | 93.561 | 19.6 | 92.3 | 565.4
21 | 29/03/2014 | 7:00:00 a.m. | 97731 | 904143 | 7.2983 | 0 | 90.007 | 21.5 | 344.8 | 553.7
20 | 28/03/2014 | 7:00:00 a.m. | 89461 | 902967 | 6.95 | 0 | 88.788 | 21.4 | 365.4 | 557.2
19 | 27/03/2014 | 7:00:00 a.m. | 80695 | 901707 | 6.9636 | 0 | 88.319 | 21.3 | 360.7 | 542.7
18 | 26/03/2014 | 7:00:00 a.m. | 72035 | 900458 | 6.9823 | 0 | 88.803 | 21.2 | 304 | 543.3
17 | 25/03/2014 | 7:00:00 a.m. | 64750 | 899410 | 6.9222 | 0 | 88.509 | 21.6 | 366.7 | 530.6
16 | 24/03/2014 | 7:00:00 a.m. | 55958 | 898142 | 6.9442 | 0 | 91.969 | 19.6 | 27.7 | 437.6
15 | 23/03/2014 | 7:00:00 a.m. | 55296 | 898049 | 7.3877 | 0 | 91.038 | 18.7 | 58.1 | 313.7
14 | 22/03/2014 | 7:00:00 a.m. | 53911 | 897852 | 7.1633 | 0 | 88.815 | 21.3 | 330.2 | 547.1
13 | 21/03/2014 | 7:00:00 a.m. | 45994 | 896712 | 7.0515 | 0 | 88.48 | 21.5 | 344.6 | 546.5
12 | 20/03/2014 | 7:00:00 a.m. | 37730 | 895520 | 7.049 | 0 | 88.67 | 21.4 | 353 | 543.1
11 | 19/03/2014 | 7:00:00 a.m. | 29266 | 894303 | 6.9536 | 0 | 88.85 | 21.1 | 358.4 | 505.8
10 | 18/03/2014 | 7:00:00 a.m. | 20672 | 893070 | 7.0583 | 0 | 92.829 | 21.2 | 345.1 | 530.5
9 | 17/03/2014 | 7:00:00 a.m. | 12386 | 891927 | 7.2588 | 0 | 93.135 | 24.6 | 19.8 | 417.6
8 | 16/03/2014 | 7:00:00 a.m. | 11909 | 891861 | 7.4854 | 0 | 91.74 | 22.6 | 12.4 | 277.8
7 | 15/03/2014 | 7:00:00 a.m. | 11616 | 891821 | 7.1984 | 0 | 89.784 | 20.6 | 319.4 | 551
6 | 14/03/2014 | 7:00:00 a.m. | 3961 | 890731 | 7.0697 | 0 | 89.222 | 20.5 | 377.1 | 533.6
5 | 13/03/2014 | 7:00:00 a.m. | 994921 | 889442 | 7.0171 | 0 | 89.251 | 20.6 | 369.7 | 525.4
4 | 12/03/2014 | 7:00:00 a.m. | 986054 | 888178 | 6.9727 | 0 | 88.82 | 20.5 | 360.8 | 538.8
3 | 11/03/2014 | 7:00:00 a.m. | 977400 | 886940 | 6.8968 | 0 | 88.946 | 20.7 | 335.7 | 491.3
2 | 10/03/2014 | 7:00:00 a.m. | 969352 | 885789 | 6.9438 | 0 | 92.308 | 21.5 | 24.6 | 324
1 | 09/03/2014 | 7:00:00 a.m. | 968782 | 885709 | 7.4884 | 0 | 91.559 | 20.5 | 52.4 | 380.1
| 08/03/2014 | 7:00:00 a.m. | 967591 | 885541 | 7.2066 | 0 | 89.062 | 19.9 | 342.4 | 561.4
| 07/03/2014 | 7:00:00 a.m. | 959385 | 884371 | 6.9608 | 0 | 88.835 | 19.9 | 350.3 | 542.1
| 06/03/2014 | 7:00:00 a.m. | 950984 | 883170 | 7.0453 | 0 | 88.89 | 19.9 | 306.2 | 536.7
| 05/03/2014 | 7:00:00 a.m. | 943645 | 882119 | 6.976 | 0 | 89.132 | 19.5 | 296 | 546.8
| 04/03/2014 | 7:00:00 a.m. | 936540 | 881106 | 6.9767 | 0 | 89.589 | 19.8 | 354.6 | 565.2
| 03/03/2014 | 7:00:00 a.m. | 928034 | 879900 | 7.0999 | 0 | 92.751 | 14.7 | 22.8 | 495.7
| 02/03/2014 | 7:00:00 a.m. | 927485 | 879823 | 7.5012 | 0 | 91.781 | 15 | 114.4 | 565.6
| 01/03/2014 | 7:00:00 a.m. | 924745 | 879439 | 7.2526 | 0 | 89.59 | 19.6 | 349.3 | 600.4