## Dlog_Pulidos 7M175_31-03-2014
Data Log
Unit Serial Number: | 08/08/40270
Meter/Site ID: | Pulidos 7M175
Drive Rate | 1 m³/rev
Number of Logs Stored: | 23
Fault/Alarms Recorded: | None
Log Number | Date | Time | Cor Vol | Unc Vol | Cor Factor | Unc Fault Vol | Average Press | Average Temp | Average Flow | Peak Flow
|  |  | m³ | m³ |  | m³ | PSI | °C | Nm³/H | Nm³/H
23 | 31/03/2014 | 7:00:00 a.m. | 726361 | 1874262 | 6.7076 | 0 | 90.118 | 21.4 | 156.6 | 307.3
22 | 30/03/2014 | 7:00:00 a.m. | 722648 | 1873733 | 7.1946 | 0 | 91.199 | 21.7 | 168.9 | 296.5
21 | 29/03/2014 | 7:00:00 a.m. | 718639 | 1873168 | 7.1638 | 0 | 87.331 | 21.2 | 187.2 | 309.4
20 | 28/03/2014 | 7:00:00 a.m. | 714188 | 1872516 | 6.7392 | 0 | 85.624 | 21.1 | 204.2 | 376.3
19 | 27/03/2014 | 7:00:00 a.m. | 709335 | 1871793 | 6.6722 | 0 | 84.575 | 21.1 | 221.1 | 342.9
18 | 26/03/2014 | 7:00:00 a.m. | 704075 | 1871003 | 6.5409 | 0 | 85.344 | 21.2 | 209.4 | 333.4
17 | 25/03/2014 | 7:00:00 a.m. | 699091 | 1870259 | 6.9054 | 0 | 85.64 | 21.6 | 193.8 | 360.1
16 | 24/03/2014 | 7:00:00 a.m. | 694493 | 1869574 | 6.7587 | 0 | 89.619 | 21.8 | 162.2 | 332.3
15 | 23/03/2014 | 7:00:00 a.m. | 690635 | 1869022 | 6.8269 | 0 | 87.83 | 21.4 | 193.1 | 290.8
14 | 22/03/2014 | 7:00:00 a.m. | 686038 | 1868353 | 6.985 | 0 | 85.611 | 21.4 | 204.7 | 337.4
13 | 21/03/2014 | 7:00:00 a.m. | 681174 | 1867627 | 6.996 | 0 | 85.191 | 21.4 | 206.1 | 348.6
12 | 20/03/2014 | 7:00:00 a.m. | 676270 | 1866894 | 6.9482 | 0 | 86.182 | 21.2 | 182.4 | 254
11 | 19/03/2014 | 7:00:00 a.m. | 671926 | 1866252 | 6.9498 | 0 | 86.367 | 21 | 183.1 | 309.6
10 | 18/03/2014 | 7:00:00 a.m. | 667572 | 1865610 | 7.0156 | 0 | 92.142 | 21.2 | 97.3 | 222.3
9 | 17/03/2014 | 7:00:00 a.m. | 665274 | 1865289 | 6.9792 | 0 | 91.563 | 22.2 | 126.7 | 275.3
8 | 16/03/2014 | 7:00:00 a.m. | 662277 | 1864866 | 7.1586 | 0 | 89.029 | 21.3 | 177.4 | 315.9
7 | 15/03/2014 | 7:00:00 a.m. | 658055 | 1864259 | 7.1316 | 0 | 87.542 | 20.5 | 173.7 | 263
6 | 14/03/2014 | 7:00:00 a.m. | 653924 | 1863658 | 7.0181 | 0 | 86.905 | 20.3 | 179.9 | 328.6
5 | 13/03/2014 | 7:00:00 a.m. | 649643 | 1863031 | 6.9628 | 0 | 86.232 | 20.4 | 205.9 | 333.6
4 | 12/03/2014 | 7:00:00 a.m. | 644736 | 1862308 | 6.8446 | 0 | 85.532 | 20.3 | 212 | 378.9
3 | 11/03/2014 | 7:00:00 a.m. | 639684 | 1861559 | 6.8189 | 0 | 85.852 | 20.6 | 203.7 | 325.1
2 | 10/03/2014 | 7:00:00 a.m. | 634840 | 1860842 | 6.8408 | 0 | 91.149 | 21.8 | 100.9 | 263.3
1 | 09/03/2014 | 7:00:00 a.m. | 632453 | 1860505 | 7.3087 | 0 | 89.102 | 20.7 | 167.4 | 291.1
| 08/03/2014 | 7:00:00 a.m. | 628634 | 1859957 | 7.2118 | 0 | 86.212 | 19.7 | 195.8 | 298.7
| 07/03/2014 | 7:00:00 a.m. | 623980 | 1859272 | 6.8731 | 0 | 85.68 | 19.9 | 206.8 | 398.3
| 06/03/2014 | 7:00:00 a.m. | 619062 | 1858544 | 6.7399 | 0 | 85.605 | 19.8 | 210.6 | 331.5
| 05/03/2014 | 7:00:00 a.m. | 614062 | 1857803 | 6.9989 | 0 | 86.265 | 19.4 | 193.1 | 327
| 04/03/2014 | 7:00:00 a.m. | 609475 | 1857129 | 6.4783 | 0 | 86.359 | 19.5 | 212.1 | 331.2
| 03/03/2014 | 7:00:00 a.m. | 604419 | 1856388 | 7.1047 | 0 | 91.34 | 19.1 | 121.2 | 257.4
| 02/03/2014 | 7:00:00 a.m. | 601556 | 1855988 | 7.128 | 0 | 88.912 | 19.3 | 191.4 | 301.1
| 01/03/2014 | 7:00:00 a.m. | 596998 | 1855336 | 7.1312 | 0 | 87.296 | 19.3 | 175.2 | 308.6