## Dlog_RACKS 2M175_31-03-2014
Data Log
Unit Serial Number: | 09/10/45425
Meter/Site ID: | RACKS 2M175
Drive Rate | 0.1 m³/rev
Number of Logs Stored: | 23
Fault/Alarms Recorded: | None
Log Number | Date | Time | Cor Vol | Unc Vol | Cor Factor | Unc Fault Vol | Average Press | Average Temp | Average Flow | Peak Flow
|  |  | m³ | m³ |  | m³ | PSI | °C | Nm³/H | Nm³/H
23 | 31/03/2014 | 7:00:00 a.m. | 963694 | 134767 | 7.2103 | 0 | 92.163 | 17.3 | 0.8 | 32.3
22 | 30/03/2014 | 7:00:00 a.m. | 963674 | 134764 | 7.458 | 0 | 93.435 | 19.1 | 0 | 0
21 | 29/03/2014 | 7:00:00 a.m. | 963673 | 134764 | 7.5434 | 0 | 89.927 | 20.2 | 78.2 | 201.2
20 | 28/03/2014 | 7:00:00 a.m. | 961886 | 134508 | 7.0477 | 0 | 88.733 | 19.5 | 77.8 | 201.3
19 | 27/03/2014 | 7:00:00 a.m. | 960103 | 134251 | 7.0647 | 0 | 88.271 | 19 | 75.3 | 218.5
18 | 26/03/2014 | 7:00:00 a.m. | 958389 | 134003 | 7.0439 | 0 | 88.692 | 19.7 | 79.3 | 217.6
17 | 25/03/2014 | 7:00:00 a.m. | 956567 | 133740 | 6.9316 | 0 | 88.466 | 20.5 | 77.8 | 216.4
16 | 24/03/2014 | 7:00:00 a.m. | 954772 | 133479 | 7.0432 | 0 | 91.801 | 18.5 | 0.9 | 31.8
15 | 23/03/2014 | 7:00:00 a.m. | 954749 | 133476 | 7.3573 | 0 | 90.873 | 17.8 | 0.6 | 134.3
14 | 22/03/2014 | 7:00:00 a.m. | 954735 | 133474 | 7.2944 | 0 | 88.743 | 20.8 | 75 | 196.7
13 | 21/03/2014 | 7:00:00 a.m. | 953015 | 133225 | 7.066 | 0 | 88.431 | 20.3 | 68.9 | 197.2
12 | 20/03/2014 | 7:00:00 a.m. | 951439 | 132996 | 7.2549 | 0 | 88.612 | 20.5 | 70.9 | 168.6
11 | 19/03/2014 | 7:00:00 a.m. | 949824 | 132762 | 7.0134 | 0 | 88.78 | 20.1 | 76.5 | 200.4
10 | 18/03/2014 | 7:00:00 a.m. | 948068 | 132509 | 7.1988 | 0 | 92.852 | 20.5 | 0.4 | 15
9 | 17/03/2014 | 7:00:00 a.m. | 948045 | 132505 | 7.393 | 0 | 92.966 | 24.3 | 0 | 0
8 | 16/03/2014 | 7:00:00 a.m. | 948045 | 132505 | 7.4162 | 0 | 91.561 | 21.5 | 0 | 0
7 | 15/03/2014 | 7:00:00 a.m. | 948044 | 132505 | 7.3862 | 0 | 89.685 | 19.8 | 75.5 | 216.3
6 | 14/03/2014 | 7:00:00 a.m. | 946308 | 132257 | 7.0995 | 0 | 89.169 | 19.4 | 79.1 | 216.8
5 | 13/03/2014 | 7:00:00 a.m. | 944481 | 131994 | 7.04 | 0 | 89.201 | 19.7 | 76.5 | 200.6
4 | 12/03/2014 | 7:00:00 a.m. | 942722 | 131742 | 7 | 0 | 88.754 | 19.6 | 78 | 218.1
3 | 11/03/2014 | 7:00:00 a.m. | 940913 | 131481 | 6.9121 | 0 | 88.86 | 20.9 | 76.6 | 217.1
2 | 10/03/2014 | 7:00:00 a.m. | 939147 | 131226 | 7.0206 | 0 | 92.138 | 22.7 | 1 | 32.4
1 | 09/03/2014 | 7:00:00 a.m. | 939123 | 131222 | 7.4435 | 0 | 91.406 | 22.1 | 0 | 0
| 08/03/2014 | 7:00:00 a.m. | 939122 | 131222 | 7.4641 | 0 | 88.957 | 19.1 | 74.7 | 198.7
| 07/03/2014 | 7:00:00 a.m. | 937407 | 130976 | 6.9793 | 0 | 88.792 | 19.6 | 73.3 | 198.4
| 06/03/2014 | 7:00:00 a.m. | 935725 | 130734 | 7.0544 | 0 | 88.793 | 19.5 | 73.6 | 167.6
| 05/03/2014 | 7:00:00 a.m. | 934046 | 130492 | 7.0793 | 0 | 89.011 | 18.3 | 76.6 | 218.3
| 04/03/2014 | 7:00:00 a.m. | 932286 | 130240 | 7.0358 | 0 | 89.524 | 18.4 | 78.6 | 221.3
| 03/03/2014 | 7:00:00 a.m. | 930478 | 129983 | 7.3134 | 0 | 92.602 | 14.3 | 0.4 | 14.6
| 02/03/2014 | 7:00:00 a.m. | 930468 | 129981 | 7.4626 | 0 | 91.659 | 15 | 0 | 0.7
| 01/03/2014 | 7:00:00 a.m. | 930467 | 129981 | 7.3668 | 0 | 89.513 | 18.7 | 71.3 | 199