## CCL 012915 Diario Mc B
Data Log
Unit Serial Number: | 05/08/39237
Meter/Site ID: | CCL 1M740
Drive Rate | 0.1 m³/rev
Number of Logs Stored: | 15
Fault/Alarms Recorded: | None
Log Number | Date | Time | Cor Vol | Unc Vol | Cor Factor | Unc Fault Vol | Average Press | Average Temp | Average Flow | Peak Flow | Supercomp | Min Press | Max Press | Ending Press | Min Temp | Max Temp | Ending Temp | Batt. Voltage
|  |  | m³ | m³ |  | m³ | PSI | °C | Nm³/H | Nm³/H | Fpv² | PSI | PSI | PSI | °C | °C | °C | V
15 | 30/09/2014 | 9:00:00 a.m. | 3676239 | 117028 | 30.1635 | 0 | 400.981 | 19.2 | 84.4 | 112.3 | 1.0587 | 395.248 | 403.619 | 401.654 | 16.9 | 23.9 | 17.4 | 5.06
14 | 29/09/2014 | 9:00:00 a.m. | 3674218 | 116960 | 30.0642 | 0 | 402.486 | 20.9 | 82.1 | 113.6 | 1.0584 | 397.364 | 404.382 | 400.551 | 16.9 | 28.7 | 17.5 | 5.06
13 | 28/09/2014 | 9:00:00 a.m. | 3672253 | 116895 | 30.2702 | 0 | 401.618 | 20.4 | 88.4 | 111.8 | 1.0589 | 394.708 | 404.382 | 403.031 | 16.1 | 28 | 17.4 | 5.06
12 | 27/09/2014 | 9:00:00 a.m. | 3670135 | 116823 | 30.3224 | 0 | 401.491 | 19.8 | 86.8 | 115.4 | 1.0593 | 392.05 | 404.219 | 402.701 | 15.9 | 27.1 | 16.8 | 5.06
11 | 26/09/2014 | 9:00:00 a.m. | 3668056 | 116754 | 29.8862 | 0 | 401.146 | 19.6 | 90.1 | 115.8 | 1.0588 | 395.467 | 404.031 | 396.301 | 14.9 | 27.7 | 16.2 | 5.06
10 | 25/09/2014 | 9:00:00 a.m. | 3665896 | 116682 | 30.3733 | 0 | 401.264 | 18.6 | 89.5 | 112.8 | 1.0598 | 393.347 | 404.323 | 402.353 | 15.6 | 24.6 | 16.2 | 5.06
9 | 24/09/2014 | 9:00:00 a.m. | 3663752 | 116610 | 30.2512 | 0 | 401.496 | 18.8 | 91.6 | 109.2 | 1.0595 | 397.701 | 404.226 | 400.9 | 16.2 | 22.7 | 16.3 | 5.06
8 | 23/09/2014 | 9:00:00 a.m. | 3661558 | 116537 | 30.114 | 0 | 400.63 | 20 | 89.7 | 125.3 | 1.0585 | 395.592 | 403.638 | 401.249 | 17.2 | 24.5 | 17.5 | 5.07
7 | 22/09/2014 | 9:00:00 a.m. | 3659409 | 116465 | 29.9486 | 0 | 401.887 | 19.8 | 87.1 | 112.8 | 1.0577 | 396.185 | 404.049 | 400.322 | 17.3 | 26.2 | 18.3 | 5.07
6 | 21/09/2014 | 9:00:00 a.m. | 3657320 | 116395 | 30.2763 | 0 | 401.498 | 20 | 83 | 115.4 | 1.059 | 395.749 | 404.332 | 402.888 | 16.7 | 28.6 | 17.3 | 5.07
5 | 20/09/2014 | 9:00:00 a.m. | 3655337 | 116328 | 30.1081 | 0 | 401.297 | 23.1 | 77.9 | 108.4 | 1.0581 | 392.914 | 406.186 | 402.081 | 16.3 | 31.7 | 18.1 | 5.08
4 | 19/09/2014 | 9:00:00 a.m. | 3653472 | 116265 | 30.5402 | 0 | 403.828 | 22 | 82.5 | 122.6 | 1.0601 | 398.507 | 407.248 | 404.583 | 15.1 | 31.7 | 16.3 | 5.07
3 | 18/09/2014 | 9:00:00 a.m. | 3651494 | 116199 | 30.1944 | 0 | 403.781 | 22 | 79.3 | 109.3 | 1.0586 | 400.062 | 406.908 | 402.515 | 16.8 | 30.5 | 17.7 | 5.07
2 | 17/09/2014 | 9:00:00 a.m. | 3649595 | 116135 | 30.6348 | 0 | 405.721 | 19.9 | 19.6 | 86.5 | 1.06 | 400.983 | 415.113 | 406.575 | 14 | 28 | 16.8 | 5.07
1 | 16/09/2014 | 9:00:00 a.m. | 3649108 | 116119 | 31.6929 | 0 | 408.231 | 19.3 | 0.2 | 4.1 | 1.0638 | 401.166 | 415.158 | 415.055 | 13.4 | 27.9 | 14 | 5.07
| 15/09/2014 | 9:00:00 a.m. | 3649081 | 116118 | 30.903 | 0 | 403.038 | 19.2 | 65.3 | 105.8 | 1.0616 | 398.618 | 408.496 | 407.067 | 14.7 | 26 | 15.1 | 5.07
| 14/09/2014 | 9:00:00 a.m. | 3647523 | 116066 | 30.0756 | 0 | 401.504 | 20.2 | 90.7 | 122.5 | 1.0579 | 398.25 | 404.017 | 402.106 | 16.8 | 24.9 | 18.4 | 5.07
| 13/09/2014 | 9:00:00 a.m. | 3645351 | 115993 | 30.2698 | 0 | 401.334 | 20.2 | 91.5 | 110.1 | 1.0592 | 396.697 | 404.161 | 402.115 | 15.8 | 27 | 16.9 | 5.07
| 12/09/2014 | 9:00:00 a.m. | 3643159 | 115919 | 30.1883 | 0 | 401.311 | 20.6 | 86.6 | 110.6 | 1.0597 | 395.792 | 404.463 | 399.426 | 14.9 | 28 | 15.8 | 5.07
| 11/09/2014 | 9:00:00 a.m. | 3641086 | 115850 | 30.125 | 0 | 401.661 | 21 | 84.2 | 112.9 | 1.0589 | 396.59 | 404.273 | 400.337 | 15.9 | 26.8 | 16.9 | 5.07
| 10/09/2014 | 9:00:00 a.m. | 3639067 | 115782 | 30.176 | 0 | 401.251 | 20.2 | 89.6 | 112.6 | 1.0594 | 385.351 | 403.755 | 399.96 | 15.3 | 27.6 | 16.3 | 5.07
| 09/09/2014 | 9:00:00 a.m. | 3636922 | 115710 | 30.0989 | 0 | 402.573 | 19.4 | 90.4 | 111.6 | 1.0586 | 398.817 | 405.263 | 400.625 | 16.4 | 25.7 | 17.3 | 5.07
| 08/09/2014 | 9:00:00 a.m. | 3634751 | 115637 | 30.3076 | 0 | 402.985 | 19.7 | 89 | 112.8 | 1.0594 | 398.948 | 405.061 | 402.187 | 15.7 | 25.9 | 16.6 | 5.08
| 07/09/2014 | 9:00:00 a.m. | 3632620 | 115566 | 30.4723 | 0 | 402.613 | 20 | 92.8 | 115.8 | 1.0603 | 398.738 | 405.077 | 402.857 | 15 | 26.6 | 15.8 | 5.07
| 06/09/2014 | 9:00:00 a.m. | 3630396 | 115492 | 30.3716 | 0 | 403.241 | 18.9 | 87 | 117.6 | 1.0595 | 399.63 | 405.546 | 403.171 | 15.9 | 21.8 | 16.7 | 5.08
| 05/09/2014 | 9:00:00 a.m. | 3628311 | 115423 | 30.27 | 0 | 403.386 | 19.4 | 84.1 | 112.9 | 1.0587 | 396.025 | 405.492 | 403.429 | 17 | 26.4 | 17.7 | 5.09
| 04/09/2014 | 9:00:00 a.m. | 3626296 | 115355 | 30.3556 | 0 | 403.988 | 18.7 | 87.9 | 123.8 | 1.0589 | 398.24 | 406.052 | 404.506 | 17.3 | 21.6 | 17.7 | 5.09
| 03/09/2014 | 9:00:00 a.m. | 3624195 | 115286 | 30.2391 | 0 | 404.049 | 21.4 | 79.8 | 121 | 1.0586 | 398.771 | 409.182 | 403.258 | 16.4 | 29.5 | 17.8 | 5.09
| 02/09/2014 | 9:00:00 a.m. | 3622286 | 115222 | 30.1736 | 0 | 403.63 | 21.8 | 84.6 | 119.3 | 1.0593 | 394.888 | 406.689 | 400.257 | 15.4 | 29.7 | 16.5 | 5.09
| 01/09/2014 | 9:00:00 a.m. | 3620260 | 115154 | 30.2681 | 0 | 404.831 | 21.8 | 87.5 | 117.1 | 1.0592 | 400.326 | 406.66 | 402.166 | 16.3 | 28.2 | 16.9 | 5.09
| 01/05/2015 | 9:00:00 a.m. | 4067721 | 129865 | 30.9809 | 0 | 403.838 | 18 | 80.7 | 116.9 | 1.0624 | 397.617 | 410.161 | 407.828 | 13.8 | 24.3 | 15.1 | 4.89