## CCL 012915 Diario Mc B
Data Log
Unit Serial Number: | 05/08/39237
Meter/Site ID: | CCL 1M740
Drive Rate | 0.1 m³/rev
Number of Logs Stored: | 15
Fault/Alarms Recorded: | None
Log Number | Date | Time | Cor Vol | Unc Vol | Cor Factor | Unc Fault Vol | Average Press | Average Temp | Average Flow | Peak Flow | Supercomp | Min Press | Max Press | Ending Press | Min Temp | Max Temp | Ending Temp | Batt. Voltage
|  |  | m³ | m³ |  | m³ | PSI | °C | Nm³/H | Nm³/H | Fpv² | PSI | PSI | PSI | °C | °C | °C | V
15 | 28/02/2015 | 9:00:00 a.m. | 3948104 | 125898 | 31.8194 | 0 | 412.466 | 16.2 | 86.7 | 116.5 | 1.0663 | 399.502 | 421.065 | 412.389 | 8.3 | 27.1 | 11.7 | 4.93
14 | 27/02/2015 | 9:00:00 a.m. | 3946029 | 125831 | 32.3782 | 0 | 417.59 | 17.2 | 84.6 | 118 | 1.0677 | 403.27 | 425.293 | 418.547 | 8 | 26.8 | 11.3 | 4.93
13 | 26/02/2015 | 9:00:00 a.m. | 3944005 | 125767 | 31.6269 | 0 | 418.797 | 19.8 | 85.4 | 123.8 | 1.0629 | 404.067 | 426.178 | 418.14 | 11.9 | 27.4 | 16.5 | 4.94
12 | 25/02/2015 | 9:00:00 a.m. | 3941957 | 125701 | 31.4136 | 0 | 417.21 | 20.5 | 83.4 | 111.3 | 1.0615 | 410.547 | 421.47 | 417.879 | 13.6 | 28 | 17.9 | 4.94
11 | 24/02/2015 | 9:00:00 a.m. | 3939958 | 125637 | 32.0132 | 0 | 418.949 | 17.7 | 83.7 | 118.9 | 1.0655 | 415.056 | 426.841 | 417.923 | 10 | 28.5 | 13.5 | 4.93
10 | 23/02/2015 | 9:00:00 a.m. | 3937960 | 125574 | 31.8115 | 0 | 416.495 | 20.7 | 82.2 | 117.3 | 1.0642 | 410.395 | 420.474 | 417.939 | 12.5 | 31.4 | 15 | 4.94
9 | 22/02/2015 | 9:00:00 a.m. | 3935992 | 125510 | 31.3974 | 0 | 416.609 | 19.5 | 87.5 | 111.9 | 1.0623 | 403.661 | 426.149 | 415.59 | 12.7 | 28.5 | 16.7 | 4.94
8 | 21/02/2015 | 9:00:00 a.m. | 3933898 | 125443 | 31.3224 | 0 | 416.22 | 18.5 | 85.7 | 116.6 | 1.062 | 406.388 | 423.858 | 414.997 | 12.9 | 25.9 | 16.9 | 4.94
7 | 20/02/2015 | 9:00:00 a.m. | 3931845 | 125377 | 31.5777 | 0 | 416.617 | 16.4 | 86.9 | 115.6 | 1.0638 | 396.845 | 422.815 | 414.713 | 9.6 | 26.6 | 14.8 | 4.93
6 | 19/02/2015 | 9:00:00 a.m. | 3929766 | 125311 | 31.9205 | 0 | 417.065 | 14.8 | 85.8 | 125.8 | 1.0667 | 410.603 | 423.266 | 412.855 | 8.8 | 25.2 | 11.2 | 4.92
5 | 18/02/2015 | 9:00:00 a.m. | 3927710 | 125247 | 32.4316 | 0 | 417.051 | 16.3 | 87.3 | 118.7 | 1.0682 | 413.801 | 419.553 | 418.108 | 10 | 23.6 | 10.7 | 4.93
4 | 17/02/2015 | 9:00:00 a.m. | 3925618 | 125181 | 31.8239 | 0 | 417.11 | 17 | 89.1 | 119.8 | 1.0646 | 411.688 | 423.14 | 417.02 | 12.8 | 23 | 14.4 | 4.93
3 | 16/02/2015 | 9:00:00 a.m. | 3923486 | 125113 | 31.488 | 0 | 416.604 | 17 | 89.4 | 121.7 | 1.0631 | 405.087 | 423.402 | 415.199 | 12.7 | 24 | 15.8 | 4.93
2 | 15/02/2015 | 9:00:00 a.m. | 3921347 | 125045 | 32.0959 | 0 | 417.161 | 14.1 | 90.1 | 124.1 | 1.0662 | 414.2 | 423.963 | 417.473 | 11.6 | 19.2 | 12.7 | 4.93
1 | 14/02/2015 | 9:00:00 a.m. | 3919192 | 124977 | 32.225 | 0 | 417.274 | 12.3 | 93.8 | 123 | 1.0672 | 414.394 | 418.178 | 417.194 | 10.3 | 16.5 | 11.6 | 4.93
| 13/02/2015 | 9:00:00 a.m. | 3916943 | 124907 | 32.219 | 0 | 418.051 | 13.5 | 80.8 | 114.2 | 1.067 | 411.848 | 423.512 | 417.623 | 10.6 | 21 | 11.9 | 4.94
| 12/02/2015 | 9:00:00 a.m. | 3915012 | 124847 | 32.0979 | 0 | 416.665 | 17.5 | 73.1 | 109.6 | 1.0662 | 407.165 | 424.933 | 417.651 | 11.2 | 26.3 | 12.8 | 4.94
| 11/02/2015 | 9:00:00 a.m. | 3913262 | 124791 | 31.95 | 0 | 416.832 | 16.1 | 85.5 | 112.6 | 1.0663 | 407.192 | 422.065 | 414.51 | 8 | 27 | 12 | 4.94
| 10/02/2015 | 9:00:00 a.m. | 3911215 | 124726 | 32.5495 | 0 | 417.16 | 15.1 | 79.6 | 114.3 | 1.0689 | 405.028 | 421.966 | 418.164 | 4.9 | 26.1 | 9.9 | 4.93
| 09/02/2015 | 9:00:00 a.m. | 3909306 | 124667 | 31.7021 | 0 | 416.367 | 16 | 85.6 | 109.7 | 1.0652 | 406.77 | 421.584 | 413.164 | 7.8 | 26.2 | 13 | 4.94
| 08/02/2015 | 9:00:00 a.m. | 3907260 | 124602 | 32.2449 | 0 | 416.926 | 14.5 | 88.9 | 118.2 | 1.0674 | 403.087 | 422.781 | 416.973 | 6.5 | 25 | 11.3 | 4.93
| 07/02/2015 | 9:00:00 a.m. | 3905130 | 124535 | 32.825 | 0 | 417.922 | 11.6 | 91.7 | 123 | 1.0711 | 409.803 | 423.384 | 417.83 | 3.8 | 19.7 | 7.8 | 4.92
| 06/02/2015 | 9:00:00 a.m. | 3902933 | 124467 | 32.7368 | 0 | 418.706 | 13.6 | 80.3 | 120.2 | 1.0697 | 414.614 | 421.14 | 419.481 | 7.5 | 22.3 | 9.4 | 4.93
| 05/02/2015 | 9:00:00 a.m. | 3901014 | 124407 | 32.3985 | 0 | 418.111 | 16 | 81.1 | 113.7 | 1.068 | 408.791 | 427.062 | 418.019 | 8.8 | 25.1 | 10.9 | 4.94
| 04/02/2015 | 9:00:00 a.m. | 3899070 | 124346 | 32.1431 | 0 | 418.392 | 14.3 | 86.4 | 112.7 | 1.0669 | 414.171 | 423.103 | 416.395 | 7.9 | 20.6 | 11.7 | 4.94
| 03/02/2015 | 9:00:00 a.m. | 3897004 | 124281 | 32.1313 | 0 | 418.262 | 15 | 80.5 | 104.3 | 1.0659 | 409.752 | 420.485 | 419.098 | 12.3 | 22.6 | 13.4 | 4.94
| 02/02/2015 | 9:00:00 a.m. | 3895074 | 124221 | 32.1114 | 0 | 418.668 | 15.7 | 83.3 | 107.9 | 1.0658 | 412.514 | 425.911 | 418.893 | 11.9 | 20.4 | 13.4 | 4.95
| 01/02/2015 | 9:00:00 a.m. | 3893073 | 124158 | 31.6671 | 0 | 417.175 | 16.9 | 85.7 | 114.7 | 1.0639 | 411.345 | 420.234 | 416.082 | 11.2 | 23.7 | 15 | 4.95
| 03/01/2015 | 9:00:00 a.m. | 3832378 | 122245 | 31.6609 | 0 | 413.468 | 17.3 | 76.7 | 122.5 | 1.0643 | 395.445 | 422.558 | 413.219 | 11.3 | 25.1 | 13.1 | 4.97
| 02/01/2015 | 9:00:00 a.m. | 3830545 | 122186 | 31.6342 | 0 | 418.559 | 16 | 15 | 82.2 | 1.0648 | 410.077 | 425.955 | 411.378 | 10 | 22.9 | 12.2 | 4.97
| 01/01/2015 | 9:00:00 a.m. | 3830170 | 122175 | 32.7566 | 0 | 421.457 | 14.9 | 0 | 0 | 1.0681 | 415.536 | 425.526 | 422.143 | 9.6 | 24.9 | 10.6 | 4.97