## Dlog_MAZDA 3120492_08-01-2016
Data Log
Unit Serial Number: | 02/11/45782
Meter/Site ID: | MAZDA 3120492
Drive Rate | 1 m³/rev
Number of Logs Stored: | 7
Fault/Alarms Recorded: | None
Log Number | Date | Time | Cor Vol | Unc Vol | Cor Factor | Unc Fault Vol | Average Press | Average Temp | Peak Flow | Batt. Voltage
|  |  | m³ | m³ |  | m³ | PSI | °C | Nm³/H | V
7 | 08/01/2016 | 9:00:00 a. m. | 8964647 | 381351 | 24.8395 | 0 | 330.771 | 17.3 | 1644.5 | 5.17
6 | 07/01/2016 | 9:00:00 a. m. | 8938599 | 380293 | 24.9508 | 0 | 332.775 | 17.9 | 1353 | 5.18
5 | 06/01/2016 | 9:00:00 a. m. | 8915639 | 379364 | 24.3894 | 0 | 331.472 | 17.8 | 1441.5 | 5.17
4 | 05/01/2016 | 9:00:00 a. m. | 8891279 | 378375 | 24.3717 | 0 | 331.798 | 17 | 1450.3 | 5.18
3 | 04/01/2016 | 9:00:00 a. m. | 8868012 | 377434 | 24.4731 | 0 | 339.926 | 18.7 | 1490.6 | 5.19
2 | 03/01/2016 | 9:00:00 a. m. | 8853615 | 376853 | 27.4058 | 0 | 346.267 | 17.1 | 1029.9 | 5.18
1 | 02/01/2016 | 9:00:00 a. m. | 8846528 | 376566 | 24.4998 | 0 | 344.164 | 19.6 | 1452.8 | 5.19