## Hlog_MAZDA 3120492_08-01-2016
Data Log
Unit Serial Number: | 02/11/45782
Meter/Site ID: | MAZDA 3120492
Drive Rate | 1 m³/rev
Number of Logs Stored: | 170
Fault/Alarms Recorded: | None
Log Number | Date | Time | Cor Vol | Unc Vol | Cor Factor | Unc Fault Vol | Average Press | Average Temp | Peak Flow | Batt. Voltage
|  |  | m³ | m³ |  | m³ | PSI | °C | Nm³/H | V
170 | 08/01/2016 | 1:00:00 p. m. | 8968689 | 381515 | 24.7921 | 0 | 333.431 | 19.6 | 1164.4 | 5.24
169 | 08/01/2016 | 12:00:00 p. m. | 8967779 | 381478 | 24.5167 | 0 | 332.379 | 19.1 | 1175.8 | 5.23
168 | 08/01/2016 | 11:00:00 a. m. | 8966772 | 381437 | 24.489 | 0 | 332.76 | 18.4 | 1277 | 5.22
167 | 08/01/2016 | 10:00:00 a. m. | 8965736 | 381395 | 24.2925 | 0 | 332.026 | 17.2 | 1291.2 | 5.2
166 | 08/01/2016 | 9:00:00 a. m. | 8964647 | 381351 | 24.8395 | 0 | 331.992 | 15.7 | 1470.5 | 5.17
165 | 08/01/2016 | 8:00:00 a. m. | 8963453 | 381303 | 24.9761 | 0 | 327.561 | 15.2 | 1548.4 | 5.16
164 | 08/01/2016 | 7:00:00 a. m. | 8962101 | 381248 | 24.2036 | 0 | 324.987 | 15.2 | 1587.6 | 5.16
163 | 08/01/2016 | 6:00:00 a. m. | 8960760 | 381193 | 24.2719 | 0 | 325.555 | 15.3 | 1571.8 | 5.17
162 | 08/01/2016 | 5:00:00 a. m. | 8959417 | 381138 | 24.1485 | 0 | 326.724 | 15.4 | 1557.1 | 5.17
161 | 08/01/2016 | 4:00:00 a. m. | 8958119 | 381085 | 24.7457 | 0 | 327.636 | 15.5 | 1497.5 | 5.17
160 | 08/01/2016 | 3:00:00 a. m. | 8956842 | 381033 | 24.6709 | 0 | 328.742 | 15.6 | 1474.5 | 5.17
159 | 08/01/2016 | 2:00:00 a. m. | 8955635 | 380984 | 24.8246 | 0 | 331.732 | 15.8 | 1391.7 | 5.17
158 | 08/01/2016 | 1:00:00 a. m. | 8954516 | 380939 | 24.8117 | 0 | 331.046 | 16 | 1448.6 | 5.18
157 | 08/01/2016 | 12:00:00 a. m. | 8953379 | 380893 | 24.5616 | 0 | 330.119 | 16.4 | 1281.1 | 5.18
156 | 07/01/2016 | 11:00:00 p. m. | 8952244 | 380847 | 24.661 | 0 | 329.141 | 16.6 | 1198.4 | 5.19
155 | 07/01/2016 | 10:00:00 p. m. | 8951163 | 380803 | 24.503 | 0 | 331.548 | 16.6 | 1200.5 | 5.19
154 | 07/01/2016 | 9:00:00 p. m. | 8950098 | 380760 | 24.8083 | 0 | 331.38 | 16.8 | 1200.1 | 5.19
153 | 07/01/2016 | 8:00:00 p. m. | 8949060 | 380718 | 24.497 | 0 | 333.674 | 17.5 | 1136.1 | 5.2
152 | 07/01/2016 | 7:00:00 p. m. | 8948042 | 380677 | 24.8075 | 0 | 332.027 | 18.4 | 1176.8 | 5.21
151 | 07/01/2016 | 6:00:00 p. m. | 8947033 | 380636 | 24.5766 | 0 | 333.118 | 19.3 | 1218 | 5.23
150 | 07/01/2016 | 5:00:00 p. m. | 8946123 | 380599 | 24.7704 | 0 | 333.185 | 19.9 | 1162.7 | 5.24
149 | 07/01/2016 | 4:00:00 p. m. | 8945214 | 380562 | 24.7161 | 0 | 332.5 | 20.1 | 1250.4 | 5.25
148 | 07/01/2016 | 3:00:00 p. m. | 8944260 | 380523 | 24.6004 | 0 | 331.369 | 20 | 1320.8 | 5.25
147 | 07/01/2016 | 2:00:00 p. m. | 8943334 | 380485 | 24.4053 | 0 | 333.395 | 19.8 | 989.1 | 5.25
146 | 07/01/2016 | 1:00:00 p. m. | 8942498 | 380451 | 24.5091 | 0 | 332.996 | 19.3 | 1204.5 | 5.23
145 | 07/01/2016 | 12:00:00 p. m. | 8941614 | 380415 | 24.8375 | 0 | 333.108 | 18.7 | 1079.3 | 5.23
144 | 07/01/2016 | 11:00:00 a. m. | 8940701 | 380378 | 24.9975 | 0 | 333.961 | 17.8 | 1085.4 | 5.21
143 | 07/01/2016 | 10:00:00 a. m. | 8939758 | 380340 | 24.7882 | 0 | 331 | 17.1 | 1644.5 | 5.19
142 | 07/01/2016 | 9:00:00 a. m. | 8938599 | 380293 | 24.9508 | 0 | 331.969 | 16.4 | 1353 | 5.18
141 | 07/01/2016 | 8:00:00 a. m. | 8937507 | 380249 | 25.1377 | 0 | 332.936 | 16.2 | 1251.6 | 5.18
140 | 07/01/2016 | 7:00:00 a. m. | 8936461 | 380207 | 24.79 | 0 | 332.987 | 16.4 | 1223.8 | 5.18
139 | 07/01/2016 | 6:00:00 a. m. | 8935441 | 380166 | 25.2215 | 0 | 331.27 | 16.5 | 1303.7 | 5.19
138 | 07/01/2016 | 5:00:00 a. m. | 8934328 | 380121 | 24.8332 | 0 | 332.234 | 16.5 | 1249.6 | 5.18
137 | 07/01/2016 | 4:00:00 a. m. | 8933261 | 380078 | 24.7272 | 0 | 331.841 | 16.6 | 1315.9 | 5.19
136 | 07/01/2016 | 3:00:00 a. m. | 8932171 | 380034 | 24.8154 | 0 | 331.173 | 16.4 | 1299.4 | 5.18
135 | 07/01/2016 | 2:00:00 a. m. | 8931082 | 379990 | 24.9 | 0 | 334.312 | 16.5 | 1125.1 | 5.18
134 | 07/01/2016 | 1:00:00 a. m. | 8930133 | 379952 | 25.0291 | 0 | 333.185 | 16.6 | 1256.2 | 5.19
133 | 07/01/2016 | 12:00:00 a. m. | 8929113 | 379911 | 24.644 | 0 | 332.905 | 16.9 | 1155.8 | 5.19
132 | 06/01/2016 | 11:00:00 p. m. | 8928119 | 379871 | 24.7473 | 0 | 332.333 | 17.2 | 1209.1 | 5.19
131 | 06/01/2016 | 10:00:00 p. m. | 8927104 | 379830 | 24.8709 | 0 | 332.757 | 17.4 | 1177.6 | 5.2
130 | 06/01/2016 | 9:00:00 p. m. | 8926163 | 379792 | 24.8274 | 0 | 334.644 | 17.6 | 1061.4 | 5.19
129 | 06/01/2016 | 8:00:00 p. m. | 8925366 | 379760 | 25.1788 | 0 | 335.895 | 18 | 1004.7 | 5.2
128 | 06/01/2016 | 7:00:00 p. m. | 8924593 | 379729 | 24.7993 | 0 | 335.338 | 18.6 | 1096.2 | 5.22
127 | 06/01/2016 | 6:00:00 p. m. | 8923823 | 379698 | 24.8503 | 0 | 333.097 | 19.6 | 1205 | 5.23
126 | 06/01/2016 | 5:00:00 p. m. | 8922939 | 379662 | 24.8441 | 0 | 332.782 | 20.1 | 1047.3 | 5.25
125 | 06/01/2016 | 4:00:00 p. m. | 8922082 | 379627 | 24.4043 | 0 | 333.342 | 20.3 | 1135.2 | 5.27
124 | 06/01/2016 | 3:00:00 p. m. | 8921199 | 379591 | 24.2071 | 0 | 333.034 | 20.5 | 1268.1 | 5.27
123 | 06/01/2016 | 2:00:00 p. m. | 8920318 | 379555 | 24.7756 | 0 | 333.939 | 20.3 | 975 | 5.27
122 | 06/01/2016 | 1:00:00 p. m. | 8919532 | 379523 | 24.327 | 0 | 333.161 | 19.9 | 1029.5 | 5.25
121 | 06/01/2016 | 12:00:00 p. m. | 8918697 | 379489 | 24.5361 | 0 | 332.73 | 19.4 | 1113 | 5.24
120 | 06/01/2016 | 11:00:00 a. m. | 8917764 | 379451 | 24.4575 | 0 | 330.171 | 18.7 | 1174.1 | 5.23
119 | 06/01/2016 | 10:00:00 a. m. | 8916762 | 379410 | 24.4314 | 0 | 328.562 | 17.5 | 1304.2 | 5.2
118 | 06/01/2016 | 9:00:00 a. m. | 8915639 | 379364 | 24.3894 | 0 | 330.404 | 16.2 | 1342.7 | 5.17
117 | 06/01/2016 | 8:00:00 a. m. | 8914501 | 379318 | 24.9085 | 0 | 331.211 | 15.8 | 1338.6 | 5.17
116 | 06/01/2016 | 7:00:00 a. m. | 8913360 | 379272 | 24.9623 | 0 | 329.094 | 16 | 1412.9 | 5.17
115 | 06/01/2016 | 6:00:00 a. m. | 8912178 | 379224 | 24.3954 | 0 | 329.008 | 16.1 | 1390.1 | 5.17
114 | 06/01/2016 | 5:00:00 a. m. | 8910972 | 379175 | 24.7003 | 0 | 327.508 | 16 | 1441.5 | 5.17
113 | 06/01/2016 | 4:00:00 a. m. | 8909747 | 379125 | 24.9007 | 0 | 330.37 | 16.1 | 1423.5 | 5.17
112 | 06/01/2016 | 3:00:00 a. m. | 8908585 | 379078 | 24.4538 | 0 | 327.217 | 16.3 | 1407.7 | 5.17
111 | 06/01/2016 | 2:00:00 a. m. | 8907339 | 379027 | 24.565 | 0 | 332.477 | 16.4 | 1231.7 | 5.17
110 | 06/01/2016 | 1:00:00 a. m. | 8906294 | 378985 | 24.5179 | 0 | 328.71 | 16.2 | 1354.8 | 5.17
109 | 06/01/2016 | 12:00:00 a. m. | 8905165 | 378939 | 24.6402 | 0 | 330.931 | 16.4 | 1256.1 | 5.18
108 | 05/01/2016 | 11:00:00 p. m. | 8904077 | 378895 | 24.6889 | 0 | 331.855 | 16.7 | 1255.3 | 5.18
107 | 05/01/2016 | 10:00:00 p. m. | 8902987 | 378851 | 24.7835 | 0 | 331.632 | 17 | 1299.5 | 5.19
106 | 05/01/2016 | 9:00:00 p. m. | 8901974 | 378810 | 25.0842 | 0 | 335.205 | 17.2 | 1023.1 | 5.2
105 | 05/01/2016 | 8:00:00 p. m. | 8901125 | 378776 | 25.0073 | 0 | 333.717 | 17.7 | 1201.4 | 5.21
104 | 05/01/2016 | 7:00:00 p. m. | 8900207 | 378739 | 24.8037 | 0 | 333.889 | 18.7 | 1140.2 | 5.23
103 | 05/01/2016 | 6:00:00 p. m. | 8899317 | 378703 | 24.8918 | 0 | 331.844 | 19.8 | 1114.1 | 5.24
102 | 05/01/2016 | 5:00:00 p. m. | 8898413 | 378666 | 24.4205 | 0 | 332.63 | 20.5 | 1123.7 | 5.28
101 | 05/01/2016 | 4:00:00 p. m. | 8897558 | 378631 | 24.5617 | 0 | 332.672 | 20.7 | 1137.7 | 5.28
100 | 05/01/2016 | 3:00:00 p. m. | 8896678 | 378595 | 24.193 | 0 | 333.273 | 20.7 | 1011.2 | 5.28
99 | 05/01/2016 | 2:00:00 p. m. | 8895871 | 378562 | 24.798 | 0 | 333.422 | 20.5 | 989.5 | 5.28
98 | 05/01/2016 | 1:00:00 p. m. | 8895137 | 378532 | 24.4791 | 0 | 333.32 | 20.1 | 1069 | 5.26
97 | 05/01/2016 | 12:00:00 p. m. | 8894303 | 378498 | 24.7112 | 0 | 332.711 | 19.4 | 1182.7 | 5.23
96 | 05/01/2016 | 11:00:00 a. m. | 8893394 | 378461 | 24.7331 | 0 | 332.693 | 18.4 | 1153 | 5.22
95 | 05/01/2016 | 10:00:00 a. m. | 8892408 | 378421 | 24.7293 | 0 | 329.543 | 17.2 | 1363.4 | 5.19
94 | 05/01/2016 | 9:00:00 a. m. | 8891279 | 378375 | 24.3717 | 0 | 330.496 | 15.9 | 1391.6 | 5.18
93 | 05/01/2016 | 8:00:00 a. m. | 8890141 | 378329 | 24.9846 | 0 | 331.54 | 15.3 | 1326.1 | 5.17
92 | 05/01/2016 | 7:00:00 a. m. | 8888971 | 378282 | 25.0318 | 0 | 328.237 | 15.4 | 1450.3 | 5.17
91 | 05/01/2016 | 6:00:00 a. m. | 8887741 | 378232 | 24.6253 | 0 | 329.565 | 15.5 | 1416.4 | 5.17
90 | 05/01/2016 | 5:00:00 a. m. | 8886554 | 378184 | 24.8356 | 0 | 328.4 | 15.5 | 1401.2 | 5.17
89 | 05/01/2016 | 4:00:00 a. m. | 8885372 | 378136 | 24.8737 | 0 | 329.681 | 15.6 | 1388.8 | 5.17
88 | 05/01/2016 | 3:00:00 a. m. | 8884211 | 378089 | 24.7927 | 0 | 326.937 | 15.7 | 1383.2 | 5.17
87 | 05/01/2016 | 2:00:00 a. m. | 8883010 | 378040 | 24.7645 | 0 | 331.279 | 15.8 | 1291.3 | 5.18
86 | 05/01/2016 | 1:00:00 a. m. | 8881993 | 377999 | 24.6983 | 0 | 331.707 | 15.9 | 1286.1 | 5.18
85 | 05/01/2016 | 12:00:00 a. m. | 8880951 | 377957 | 24.5261 | 0 | 331.85 | 16.1 | 1134.7 | 5.18
84 | 04/01/2016 | 11:00:00 p. m. | 8879982 | 377918 | 24.7499 | 0 | 332.467 | 16.4 | 1069.5 | 5.18
83 | 04/01/2016 | 10:00:00 p. m. | 8879013 | 377879 | 24.7552 | 0 | 331.69 | 16.5 | 1152.8 | 5.19
82 | 04/01/2016 | 9:00:00 p. m. | 8878072 | 377841 | 24.9684 | 0 | 334.615 | 16.8 | 950.3 | 5.19
81 | 04/01/2016 | 8:00:00 p. m. | 8877247 | 377808 | 25.067 | 0 | 335.307 | 17.3 | 1019.9 | 5.2
80 | 04/01/2016 | 7:00:00 p. m. | 8876474 | 377777 | 24.9011 | 0 | 333.756 | 18.2 | 1039.5 | 5.21
79 | 04/01/2016 | 6:00:00 p. m. | 8875657 | 377744 | 25.0003 | 0 | 332.768 | 19 | 1074.8 | 5.23
78 | 04/01/2016 | 5:00:00 p. m. | 8874796 | 377709 | 24.822 | 0 | 332.912 | 19.1 | 1061.3 | 5.23
77 | 04/01/2016 | 4:00:00 p. m. | 8873985 | 377676 | 24.3604 | 0 | 333.563 | 19 | 1034 | 5.23
76 | 04/01/2016 | 3:00:00 p. m. | 8873146 | 377642 | 24.7236 | 0 | 332.625 | 18.7 | 1016.5 | 5.23
75 | 04/01/2016 | 2:00:00 p. m. | 8872284 | 377607 | 24.8928 | 0 | 333.181 | 18.8 | 1023.6 | 5.22
74 | 04/01/2016 | 1:00:00 p. m. | 8871496 | 377575 | 24.5368 | 0 | 333.787 | 18.7 | 958.4 | 5.23
73 | 04/01/2016 | 12:00:00 p. m. | 8870729 | 377544 | 24.6625 | 0 | 332.473 | 18.4 | 1183.7 | 5.21
72 | 04/01/2016 | 11:00:00 a. m. | 8869891 | 377510 | 24.5097 | 0 | 332.219 | 17.7 | 1147.1 | 5.2
71 | 04/01/2016 | 10:00:00 a. m. | 8868953 | 377472 | 24.7223 | 0 | 332.1 | 17 | 1086 | 5.19
70 | 04/01/2016 | 9:00:00 a. m. | 8868012 | 377434 | 24.4731 | 0 | 330.806 | 16.5 | 1209.9 | 5.19
69 | 04/01/2016 | 8:00:00 a. m. | 8867023 | 377394 | 24.87 | 0 | 333.078 | 16.2 | 1062.8 | 5.18
68 | 04/01/2016 | 7:00:00 a. m. | 8866126 | 377358 | 24.9234 | 0 | 331.403 | 16.1 | 1166.9 | 5.18
67 | 04/01/2016 | 6:00:00 a. m. | 8865183 | 377320 | 24.6674 | 0 | 331.202 | 16.1 | 1149.5 | 5.18
66 | 04/01/2016 | 5:00:00 a. m. | 8864216 | 377281 | 25.0494 | 0 | 332.929 | 16.2 | 1087.3 | 5.19
65 | 04/01/2016 | 4:00:00 a. m. | 8863344 | 377246 | 25.0647 | 0 | 334.458 | 16.3 | 1089.7 | 5.19
64 | 04/01/2016 | 3:00:00 a. m. | 8862494 | 377212 | 25.0534 | 0 | 334.503 | 16.5 | 1028.5 | 5.18
63 | 04/01/2016 | 2:00:00 a. m. | 8861668 | 377179 | 24.7658 | 0 | 333.807 | 16.7 | 996.9 | 5.19
62 | 04/01/2016 | 1:00:00 a. m. | 8860820 | 377145 | 25.0466 | 0 | 333.695 | 16.8 | 984.7 | 5.19
61 | 04/01/2016 | 12:00:00 a. m. | 8860023 | 377113 | 24.5631 | 0 | 333.695 | 16.8 | 970.4 | 5.19
60 | 03/01/2016 | 11:00:00 p. m. | 8859202 | 377080 | 24.8559 | 0 | 333.356 | 16.7 | 941.7 | 5.19
59 | 03/01/2016 | 10:00:00 p. m. | 8858430 | 377049 | 24.9788 | 0 | 333.406 | 17 | 1017.1 | 5.19
58 | 03/01/2016 | 9:00:00 p. m. | 8857635 | 377017 | 24.6833 | 0 | 334.485 | 17.5 | 1002.7 | 5.21
57 | 03/01/2016 | 8:00:00 p. m. | 8856938 | 376989 | 24.9092 | 0 | 336.389 | 18.1 | 652.8 | 5.21
56 | 03/01/2016 | 7:00:00 p. m. | 8856339 | 376965 | 24.907 | 0 | 336.46 | 19 | 642.7 | 5.23
55 | 03/01/2016 | 6:00:00 p. m. | 8855791 | 376943 | 24.8256 | 0 | 336.191 | 20.3 | 805.4 | 5.27
54 | 03/01/2016 | 5:00:00 p. m. | 8855222 | 376920 | 24.4754 | 0 | 331.604 | 21.8 | 1328.9 | 5.3
53 | 03/01/2016 | 4:00:00 p. m. | 8854302 | 376882 | 24.2525 | 0 | 336.068 | 26.1 | 1490.6 | 5.31
52 | 03/01/2016 | 3:00:00 p. m. | 8853615 | 376853 | 25.6222 | 0 | 358.559 | 28 | 0 | 5.3
51 | 03/01/2016 | 2:00:00 p. m. | 8853615 | 376853 | 25.7673 | 0 | 358.701 | 26.1 | 0 | 5.3
50 | 03/01/2016 | 1:00:00 p. m. | 8853615 | 376853 | 26.0062 | 0 | 358.54 | 23.6 | 0 | 5.29
49 | 03/01/2016 | 12:00:00 p. m. | 8853615 | 376853 | 26.2918 | 0 | 358.463 | 20.2 | 0 | 5.26
48 | 03/01/2016 | 11:00:00 a. m. | 8853615 | 376853 | 26.6983 | 0 | 358.298 | 16.3 | 0 | 5.23
47 | 03/01/2016 | 10:00:00 a. m. | 8853615 | 376853 | 27.0957 | 0 | 358.133 | 13.1 | 0 | 5.21
46 | 03/01/2016 | 9:00:00 a. m. | 8853615 | 376853 | 27.4058 | 0 | 358.112 | 11.4 | 0 | 5.18
45 | 03/01/2016 | 8:00:00 a. m. | 8853615 | 376853 | 27.445 | 0 | 357.775 | 11.8 | 0 | 5.18
44 | 03/01/2016 | 7:00:00 a. m. | 8853615 | 376853 | 27.3185 | 0 | 357.373 | 12.6 | 0 | 5.19
43 | 03/01/2016 | 6:00:00 a. m. | 8853615 | 376853 | 27.1912 | 0 | 357.169 | 13.5 | 0 | 5.19
42 | 03/01/2016 | 5:00:00 a. m. | 8853615 | 376853 | 27.082 | 0 | 357.027 | 14.3 | 0 | 5.19
41 | 03/01/2016 | 4:00:00 a. m. | 8853615 | 376853 | 27.0003 | 0 | 356.824 | 14.7 | 0 | 5.19
40 | 03/01/2016 | 3:00:00 a. m. | 8853615 | 376853 | 26.9331 | 0 | 356.924 | 15.3 | 0 | 5.2
39 | 03/01/2016 | 2:00:00 a. m. | 8853615 | 376853 | 26.9056 | 0 | 357.154 | 15.8 | 0 | 5.2
38 | 03/01/2016 | 1:00:00 a. m. | 8853615 | 376853 | 26.8378 | 0 | 357.039 | 16.2 | 0 | 5.2
37 | 03/01/2016 | 12:00:00 a. m. | 8853615 | 376853 | 26.79 | 0 | 356.606 | 16.5 | 0 | 5.2
36 | 02/01/2016 | 11:00:00 p. m. | 8853615 | 376853 | 26.7201 | 0 | 355.353 | 16.6 | 0 | 5.2
35 | 02/01/2016 | 10:00:00 p. m. | 8853615 | 376853 | 26.5092 | 0 | 351.479 | 17 | 40.2 | 5.19
34 | 02/01/2016 | 9:00:00 p. m. | 8853615 | 376853 | 26.0557 | 0 | 344.784 | 17.7 | 163.2 | 5.2
33 | 02/01/2016 | 8:00:00 p. m. | 8853564 | 376851 | 25.2239 | 0 | 340.432 | 18.3 | 448.1 | 5.21
32 | 02/01/2016 | 7:00:00 p. m. | 8853260 | 376839 | 25.2783 | 0 | 337.514 | 18.9 | 907.5 | 5.23
31 | 02/01/2016 | 6:00:00 p. m. | 8852687 | 376816 | 24.8839 | 0 | 335.693 | 19.6 | 794.9 | 5.24
30 | 02/01/2016 | 5:00:00 p. m. | 8852018 | 376789 | 24.7498 | 0 | 335.301 | 20.4 | 889.2 | 5.28
29 | 02/01/2016 | 4:00:00 p. m. | 8851378 | 376763 | 24.7325 | 0 | 334.825 | 21 | 846.7 | 5.29
28 | 02/01/2016 | 3:00:00 p. m. | 8850715 | 376736 | 24.7301 | 0 | 334.815 | 21.3 | 903.8 | 5.29
27 | 02/01/2016 | 2:00:00 p. m. | 8850102 | 376711 | 24.5824 | 0 | 334.027 | 20.9 | 847.1 | 5.29
26 | 02/01/2016 | 1:00:00 p. m. | 8849441 | 376684 | 24.7401 | 0 | 334.26 | 20.1 | 818.1 | 5.25
25 | 02/01/2016 | 12:00:00 p. m. | 8848776 | 376657 | 24.6774 | 0 | 334.466 | 19.3 | 897.2 | 5.23
24 | 02/01/2016 | 11:00:00 a. m. | 8848109 | 376630 | 24.6229 | 0 | 333.513 | 18.5 | 874.6 | 5.22
23 | 02/01/2016 | 10:00:00 a. m. | 8847343 | 376599 | 24.9659 | 0 | 331.941 | 17.7 | 1029.9 | 5.21
22 | 02/01/2016 | 9:00:00 a. m. | 8846528 | 376566 | 24.4998 | 0 | 332.058 | 16.9 | 1022.2 | 5.19
21 | 02/01/2016 | 8:00:00 a. m. | 8845637 | 376530 | 24.5684 | 0 | 333.673 | 16.7 | 1034.9 | 5.19
20 | 02/01/2016 | 7:00:00 a. m. | 8844815 | 376497 | 24.7908 | 0 | 333.115 | 16.8 | 911.8 | 5.19
19 | 02/01/2016 | 6:00:00 a. m. | 8844044 | 376466 | 24.8073 | 0 | 333.14 | 16.8 | 1008.2 | 5.19
18 | 02/01/2016 | 5:00:00 a. m. | 8843223 | 376433 | 24.7349 | 0 | 331.807 | 16.7 | 1240.6 | 5.19
17 | 02/01/2016 | 4:00:00 a. m. | 8842282 | 376395 | 24.5498 | 0 | 329.081 | 16.6 | 1452.8 | 5.18
16 | 02/01/2016 | 3:00:00 a. m. | 8841153 | 376349 | 24.711 | 0 | 329.769 | 16.2 | 1123.1 | 5.18
15 | 02/01/2016 | 2:00:00 a. m. | 8840242 | 376312 | 25.2307 | 0 | 336.779 | 16 | 495.5 | 5.19
14 | 02/01/2016 | 1:00:00 a. m. | 8839813 | 376295 | 25.2895 | 0 | 337.231 | 16.1 | 499.4 | 5.19
13 | 02/01/2016 | 12:00:00 a. m. | 8839383 | 376278 | 25.3766 | 0 | 336.765 | 16.3 | 501.4 | 5.19
12 | 01/01/2016 | 11:00:00 p. m. | 8838955 | 376261 | 25.0741 | 0 | 335.776 | 16.9 | 499.7 | 5.19
11 | 01/01/2016 | 10:00:00 p. m. | 8838504 | 376243 | 25.133 | 0 | 338.362 | 18.5 | 432.2 | 5.19
10 | 01/01/2016 | 9:00:00 p. m. | 8838179 | 376230 | 25.7397 | 0 | 349.406 | 21.2 | 0 | 5.21
9 | 01/01/2016 | 8:00:00 p. m. | 8838179 | 376230 | 25.626 | 0 | 353.477 | 23.9 | 0 | 5.22
8 | 01/01/2016 | 7:00:00 p. m. | 8838179 | 376230 | 25.6801 | 0 | 354.89 | 26.6 | 0 | 5.23
7 | 01/01/2016 | 6:00:00 p. m. | 8838179 | 376230 | 25.454 | 0 | 355.4 | 28.4 | 0 | 5.28
6 | 01/01/2016 | 5:00:00 p. m. | 8838179 | 376230 | 25.3867 | 0 | 355.628 | 28.6 | 0 | 5.29
5 | 01/01/2016 | 4:00:00 p. m. | 8838179 | 376230 | 25.4494 | 0 | 355.851 | 27.5 | 0 | 5.29
4 | 01/01/2016 | 3:00:00 p. m. | 8838179 | 376230 | 25.618 | 0 | 355.812 | 25.6 | 0 | 5.29
3 | 01/01/2016 | 2:00:00 p. m. | 8838179 | 376230 | 25.8143 | 0 | 355.572 | 23.4 | 0 | 5.28
2 | 01/01/2016 | 1:00:00 p. m. | 8838179 | 376230 | 26.047 | 0 | 355.405 | 20.8 | 0 | 5.26
1 | 01/01/2016 | 12:00:00 p. m. | 8838179 | 376230 | 26.3429 | 0 | 354.564 | 17.6 | 0 | 5.24