## Dlog_YTEK 1247870 3M_15-01-2016
Data Log
Unit Serial Number: | 08/12/47787
Meter/Site ID: | YTEK 1247870 3M
Drive Rate | 0.1 m³/rev
Number of Logs Stored: | 14
Fault/Alarms Recorded: | None
Log Number | Date | Time | Cor Vol | Unc Vol | Cor Factor | Unc Fault Vol | Average Press | Average Temp | Peak Flow | Batt. Voltage
|  |  | m³ | m³ |  | m³ | PSI | °C | Nm³/H | V
14 | 15/01/2016 | 9:00:00 a. m. | 2037723 | 282483 | 7.2964 | 0 | 89.336 | 18.5 | 270.2 | 5.27
13 | 14/01/2016 | 9:00:00 a. m. | 2032912 | 281819 | 7.294 | 0 | 89.554 | 17.9 | 275.9 | 5.27
12 | 13/01/2016 | 9:00:00 a. m. | 2028157 | 281166 | 7.3679 | 0 | 89.406 | 19 | 275.8 | 5.27
11 | 12/01/2016 | 9:00:00 a. m. | 2023366 | 280505 | 7.3112 | 0 | 89.273 | 19.2 | 276.6 | 5.28
10 | 11/01/2016 | 9:00:00 a. m. | 2018482 | 279830 | 7.1944 | 0 | 91.384 | 19.3 | 389.5 | 5.28
9 | 10/01/2016 | 9:00:00 a. m. | 2016567 | 279568 | 7.8948 | 0 | 92.408 | 15.5 | 379.1 | 5.27
8 | 09/01/2016 | 9:00:00 a. m. | 2015389 | 279405 | 7.4225 | 0 | 89.411 | 18.9 | 272.6 | 5.27
7 | 08/01/2016 | 9:00:00 a. m. | 2010849 | 278778 | 7.2452 | 0 | 89.316 | 18.9 | 277.2 | 5.27
6 | 07/01/2016 | 9:00:00 a. m. | 2006168 | 278131 | 7.1656 | 0 | 89.248 | 19.6 | 397.6 | 5.28
5 | 06/01/2016 | 9:00:00 a. m. | 2001632 | 277501 | 7.2478 | 0 | 89.223 | 19.5 | 371.6 | 5.29
4 | 05/01/2016 | 9:00:00 a. m. | 1996906 | 276847 | 7.2812 | 0 | 89.31 | 18.6 | 283.9 | 5.28
3 | 04/01/2016 | 9:00:00 a. m. | 1992073 | 276180 | 7.2683 | 0 | 91.227 | 22.4 | 389.4 | 5.29
2 | 03/01/2016 | 9:00:00 a. m. | 1990343 | 275943 | 7.4215 | 0 | 92.463 | 21.4 | 3.4 | 5.29
1 | 02/01/2016 | 9:00:00 a. m. | 1990334 | 275942 | 7.601 | 0 | 93.046 | 20.1 | 0 | 5.29