## Hlog_YTEK 1247870 3M_15-01-2016
Data Log
Unit Serial Number: | 08/12/47787
Meter/Site ID: | YTEK 1247870 3M
Drive Rate | 0.1 m³/rev
Number of Logs Stored: | 335
Fault/Alarms Recorded: | None
Log Number | Date | Time | Cor Vol | Unc Vol | Cor Factor | Unc Fault Vol | Average Press | Average Temp | Peak Flow | Batt. Voltage
|  |  | m³ | m³ |  | m³ | PSI | °C | Nm³/H | V
335 | 15/01/2016 | 10:00:00 a. m. | 2037932 | 282512 | 7.2305 | 0 | 89.334 | 19 | 255.2 | 5.28
334 | 15/01/2016 | 9:00:00 a. m. | 2037723 | 282483 | 7.2964 | 0 | 89.51 | 16.4 | 246.6 | 5.27
333 | 15/01/2016 | 8:00:00 a. m. | 2037525 | 282456 | 7.3299 | 0 | 89.531 | 15.8 | 255.5 | 5.26
332 | 15/01/2016 | 7:00:00 a. m. | 2037321 | 282428 | 7.3672 | 0 | 89.814 | 15.8 | 263.1 | 5.27
331 | 15/01/2016 | 6:00:00 a. m. | 2037107 | 282399 | 7.3715 | 0 | 89.789 | 15.8 | 261.4 | 5.27
330 | 15/01/2016 | 5:00:00 a. m. | 2036912 | 282372 | 7.3098 | 0 | 89.642 | 16 | 246 | 5.27
329 | 15/01/2016 | 4:00:00 a. m. | 2036710 | 282345 | 7.2908 | 0 | 89.668 | 16 | 247.4 | 5.26
328 | 15/01/2016 | 3:00:00 a. m. | 2036511 | 282318 | 7.3477 | 0 | 89.686 | 16.3 | 247.6 | 5.27
327 | 15/01/2016 | 2:00:00 a. m. | 2036318 | 282291 | 7.327 | 0 | 89.686 | 16.6 | 235.5 | 5.28
326 | 15/01/2016 | 1:00:00 a. m. | 2036129 | 282266 | 7.3309 | 0 | 89.641 | 16.9 | 246 | 5.28
325 | 15/01/2016 | 12:00:00 a. m. | 2035936 | 282239 | 7.3206 | 0 | 89.49 | 17.2 | 256.1 | 5.27
324 | 14/01/2016 | 11:00:00 p. m. | 2035730 | 282211 | 7.2885 | 0 | 89.43 | 17.5 | 256 | 5.28
323 | 14/01/2016 | 10:00:00 p. m. | 2035526 | 282183 | 7.3116 | 0 | 89.469 | 17.8 | 254.8 | 5.28
322 | 14/01/2016 | 9:00:00 p. m. | 2035327 | 282156 | 7.2736 | 0 | 89.436 | 18.1 | 241.9 | 5.28
321 | 14/01/2016 | 8:00:00 p. m. | 2035134 | 282129 | 7.2485 | 0 | 89.618 | 18.5 | 245.4 | 5.29
320 | 14/01/2016 | 7:00:00 p. m. | 2034949 | 282104 | 7.2881 | 0 | 89.538 | 19.1 | 230.7 | 5.29
319 | 14/01/2016 | 6:00:00 p. m. | 2034773 | 282079 | 7.2443 | 0 | 89.185 | 20.5 | 255.3 | 5.3
318 | 14/01/2016 | 5:00:00 p. m. | 2034576 | 282052 | 7.1297 | 0 | 88.762 | 21.6 | 255.4 | 5.31
317 | 14/01/2016 | 4:00:00 p. m. | 2034378 | 282024 | 7.1355 | 0 | 88.601 | 22.4 | 260.8 | 5.31
316 | 14/01/2016 | 3:00:00 p. m. | 2034171 | 281995 | 7.0883 | 0 | 88.568 | 22.4 | 269.9 | 5.31
315 | 14/01/2016 | 2:00:00 p. m. | 2033954 | 281964 | 7.1284 | 0 | 88.648 | 21.5 | 266.6 | 5.31
314 | 14/01/2016 | 1:00:00 p. m. | 2033736 | 281934 | 7.1707 | 0 | 88.908 | 20.9 | 254.1 | 5.3
313 | 14/01/2016 | 12:00:00 p. m. | 2033540 | 281906 | 7.1593 | 0 | 88.916 | 21.2 | 263.1 | 5.3
312 | 14/01/2016 | 11:00:00 a. m. | 2033326 | 281877 | 7.1457 | 0 | 89.137 | 20.9 | 264.8 | 5.29
311 | 14/01/2016 | 10:00:00 a. m. | 2033124 | 281848 | 7.2156 | 0 | 89.39 | 18.9 | 270.2 | 5.29
310 | 14/01/2016 | 9:00:00 a. m. | 2032912 | 281819 | 7.294 | 0 | 89.558 | 17.8 | 243.2 | 5.27
309 | 14/01/2016 | 8:00:00 a. m. | 2032716 | 281792 | 7.3092 | 0 | 89.584 | 17.3 | 257 | 5.27
308 | 14/01/2016 | 7:00:00 a. m. | 2032515 | 281765 | 7.3061 | 0 | 89.773 | 17.7 | 254.9 | 5.27
307 | 14/01/2016 | 6:00:00 a. m. | 2032310 | 281737 | 7.3125 | 0 | 89.825 | 17.9 | 264.9 | 5.28
306 | 14/01/2016 | 5:00:00 a. m. | 2032114 | 281710 | 7.2899 | 0 | 89.627 | 17.7 | 245.1 | 5.29
305 | 14/01/2016 | 4:00:00 a. m. | 2031919 | 281683 | 7.3403 | 0 | 89.704 | 17.7 | 229 | 5.28
304 | 14/01/2016 | 3:00:00 a. m. | 2031733 | 281658 | 7.2795 | 0 | 89.666 | 17.6 | 257.7 | 5.28
303 | 14/01/2016 | 2:00:00 a. m. | 2031546 | 281632 | 7.2917 | 0 | 89.713 | 17.5 | 228 | 5.28
302 | 14/01/2016 | 1:00:00 a. m. | 2031360 | 281606 | 7.3203 | 0 | 89.758 | 17.5 | 246.5 | 5.29
301 | 14/01/2016 | 12:00:00 a. m. | 2031162 | 281579 | 7.282 | 0 | 89.593 | 17.3 | 259.8 | 5.28
300 | 13/01/2016 | 11:00:00 p. m. | 2030956 | 281551 | 7.3175 | 0 | 89.688 | 17.5 | 231.4 | 5.28
299 | 13/01/2016 | 10:00:00 p. m. | 2030765 | 281525 | 7.3046 | 0 | 89.633 | 17.6 | 241.9 | 5.28
298 | 13/01/2016 | 9:00:00 p. m. | 2030575 | 281499 | 7.2873 | 0 | 89.611 | 17.8 | 236.2 | 5.28
297 | 13/01/2016 | 8:00:00 p. m. | 2030389 | 281474 | 7.3101 | 0 | 89.886 | 18 | 229.7 | 5.29
296 | 13/01/2016 | 7:00:00 p. m. | 2030204 | 281448 | 7.3061 | 0 | 89.692 | 17.8 | 233.6 | 5.28
295 | 13/01/2016 | 6:00:00 p. m. | 2030023 | 281423 | 7.2837 | 0 | 89.652 | 18.1 | 261.7 | 5.29
294 | 13/01/2016 | 5:00:00 p. m. | 2029837 | 281398 | 7.2452 | 0 | 89.301 | 18.9 | 268.8 | 5.29
293 | 13/01/2016 | 4:00:00 p. m. | 2029621 | 281368 | 7.2822 | 0 | 89.24 | 18.9 | 275.9 | 5.29
292 | 13/01/2016 | 3:00:00 p. m. | 2029417 | 281340 | 7.2441 | 0 | 89.107 | 19.1 | 256.3 | 5.29
291 | 13/01/2016 | 2:00:00 p. m. | 2029201 | 281310 | 7.2364 | 0 | 89.233 | 18.9 | 251.2 | 5.29
290 | 13/01/2016 | 1:00:00 p. m. | 2029001 | 281282 | 7.2348 | 0 | 89.244 | 18.7 | 271.7 | 5.28
289 | 13/01/2016 | 12:00:00 p. m. | 2028789 | 281253 | 7.1584 | 0 | 89.391 | 18.1 | 269.6 | 5.28
288 | 13/01/2016 | 11:00:00 a. m. | 2028577 | 281224 | 7.2696 | 0 | 89.353 | 17.6 | 261.9 | 5.28
287 | 13/01/2016 | 10:00:00 a. m. | 2028359 | 281194 | 7.2792 | 0 | 89.463 | 17.1 | 264.3 | 5.28
286 | 13/01/2016 | 9:00:00 a. m. | 2028157 | 281166 | 7.3679 | 0 | 89.582 | 16.5 | 267.5 | 5.27
285 | 13/01/2016 | 8:00:00 a. m. | 2027945 | 281137 | 7.354 | 0 | 89.646 | 16.4 | 261.7 | 5.28
284 | 13/01/2016 | 7:00:00 a. m. | 2027744 | 281110 | 7.3283 | 0 | 89.875 | 16.2 | 252.8 | 5.27
283 | 13/01/2016 | 6:00:00 a. m. | 2027553 | 281084 | 7.3585 | 0 | 89.693 | 16.8 | 258.5 | 5.27
282 | 13/01/2016 | 5:00:00 a. m. | 2027356 | 281057 | 7.2204 | 0 | 89.428 | 17.3 | 267 | 5.28
281 | 13/01/2016 | 4:00:00 a. m. | 2027135 | 281027 | 7.2985 | 0 | 89.626 | 17.2 | 275.8 | 5.28
280 | 13/01/2016 | 3:00:00 a. m. | 2026921 | 280997 | 7.3035 | 0 | 89.616 | 17.1 | 259.5 | 5.28
279 | 13/01/2016 | 2:00:00 a. m. | 2026720 | 280970 | 7.3303 | 0 | 89.722 | 17.4 | 228.4 | 5.28
278 | 13/01/2016 | 1:00:00 a. m. | 2026529 | 280944 | 7.3332 | 0 | 89.831 | 17.7 | 251 | 5.27
277 | 13/01/2016 | 12:00:00 a. m. | 2026336 | 280917 | 7.3373 | 0 | 89.651 | 17.8 | 266.3 | 5.27
276 | 12/01/2016 | 11:00:00 p. m. | 2026121 | 280888 | 7.2993 | 0 | 89.697 | 18.1 | 262.2 | 5.28
275 | 12/01/2016 | 10:00:00 p. m. | 2025912 | 280859 | 7.2985 | 0 | 89.622 | 18.4 | 270.5 | 5.29
274 | 12/01/2016 | 9:00:00 p. m. | 2025701 | 280830 | 7.2108 | 0 | 89.812 | 18.8 | 229 | 5.29
273 | 12/01/2016 | 8:00:00 p. m. | 2025523 | 280806 | 7.3197 | 0 | 89.555 | 19.2 | 254.9 | 5.3
272 | 12/01/2016 | 7:00:00 p. m. | 2025319 | 280778 | 7.2796 | 0 | 89.583 | 19.8 | 251.3 | 5.3
271 | 12/01/2016 | 6:00:00 p. m. | 2025128 | 280751 | 7.2063 | 0 | 89.288 | 20.9 | 261.4 | 5.3
270 | 12/01/2016 | 5:00:00 p. m. | 2024925 | 280723 | 7.1161 | 0 | 89.042 | 21.9 | 247.4 | 5.3
269 | 12/01/2016 | 4:00:00 p. m. | 2024736 | 280696 | 7.115 | 0 | 88.733 | 22.9 | 243.6 | 5.31
268 | 12/01/2016 | 3:00:00 p. m. | 2024542 | 280669 | 7.117 | 0 | 88.766 | 22.5 | 242.9 | 5.31
267 | 12/01/2016 | 2:00:00 p. m. | 2024350 | 280642 | 7.1125 | 0 | 88.75 | 21.9 | 239.5 | 5.29
266 | 12/01/2016 | 1:00:00 p. m. | 2024160 | 280615 | 7.1692 | 0 | 88.836 | 21.6 | 242.9 | 5.3
265 | 12/01/2016 | 12:00:00 p. m. | 2023973 | 280589 | 7.1675 | 0 | 89.008 | 20.9 | 245.5 | 5.3
264 | 12/01/2016 | 11:00:00 a. m. | 2023777 | 280562 | 7.1497 | 0 | 89.221 | 19.5 | 232.2 | 5.28
263 | 12/01/2016 | 10:00:00 a. m. | 2023589 | 280536 | 7.2744 | 0 | 89.165 | 18.4 | 271.1 | 5.29
262 | 12/01/2016 | 9:00:00 a. m. | 2023366 | 280505 | 7.3112 | 0 | 89.236 | 17.2 | 258.1 | 5.28
261 | 12/01/2016 | 8:00:00 a. m. | 2023151 | 280476 | 7.282 | 0 | 89.347 | 16.6 | 271.3 | 5.27
260 | 12/01/2016 | 7:00:00 a. m. | 2022929 | 280445 | 7.3732 | 0 | 89.869 | 16.3 | 259.6 | 5.26
259 | 12/01/2016 | 6:00:00 a. m. | 2022722 | 280417 | 7.3498 | 0 | 89.566 | 16.5 | 267.5 | 5.27
258 | 12/01/2016 | 5:00:00 a. m. | 2022497 | 280386 | 7.2789 | 0 | 89.862 | 16.2 | 263.6 | 5.27
257 | 12/01/2016 | 4:00:00 a. m. | 2022306 | 280360 | 7.3845 | 0 | 89.639 | 16.7 | 267.5 | 5.27
256 | 12/01/2016 | 3:00:00 a. m. | 2022085 | 280330 | 7.3427 | 0 | 89.635 | 16.8 | 255.3 | 5.28
255 | 12/01/2016 | 2:00:00 a. m. | 2021881 | 280302 | 7.3879 | 0 | 89.817 | 17 | 234.2 | 5.27
254 | 12/01/2016 | 1:00:00 a. m. | 2021691 | 280276 | 7.3626 | 0 | 89.732 | 17.3 | 267.6 | 5.27
253 | 12/01/2016 | 12:00:00 a. m. | 2021484 | 280248 | 7.2823 | 0 | 89.673 | 17.7 | 241.2 | 5.28
252 | 11/01/2016 | 11:00:00 p. m. | 2021288 | 280221 | 7.2819 | 0 | 89.566 | 18.2 | 261.3 | 5.28
251 | 11/01/2016 | 10:00:00 p. m. | 2021084 | 280193 | 7.2041 | 0 | 89.327 | 18.4 | 266.8 | 5.29
250 | 11/01/2016 | 9:00:00 p. m. | 2020870 | 280164 | 7.2556 | 0 | 89.455 | 18.5 | 251.4 | 5.28
249 | 11/01/2016 | 8:00:00 p. m. | 2020678 | 280137 | 7.3366 | 0 | 89.46 | 19.1 | 257.9 | 5.3
248 | 11/01/2016 | 7:00:00 p. m. | 2020471 | 280109 | 7.3067 | 0 | 89.382 | 20 | 252.5 | 5.31
247 | 11/01/2016 | 6:00:00 p. m. | 2020275 | 280081 | 7.2184 | 0 | 89.165 | 21.3 | 256.5 | 5.3
246 | 11/01/2016 | 5:00:00 p. m. | 2020090 | 280055 | 7.139 | 0 | 88.796 | 22.5 | 246.3 | 5.3
245 | 11/01/2016 | 4:00:00 p. m. | 2019898 | 280028 | 7.1369 | 0 | 88.686 | 23.1 | 252.5 | 5.31
244 | 11/01/2016 | 3:00:00 p. m. | 2019706 | 280001 | 7.0655 | 0 | 88.577 | 23.3 | 243 | 5.3
243 | 11/01/2016 | 2:00:00 p. m. | 2019510 | 279974 | 7.0708 | 0 | 88.566 | 22.6 | 240.7 | 5.31
242 | 11/01/2016 | 1:00:00 p. m. | 2019317 | 279947 | 7.1305 | 0 | 88.601 | 22.2 | 254.7 | 5.3
241 | 11/01/2016 | 12:00:00 p. m. | 2019111 | 279918 | 7.0974 | 0 | 88.58 | 21.9 | 261.5 | 5.3
240 | 11/01/2016 | 11:00:00 a. m. | 2018879 | 279885 | 7.1259 | 0 | 88.932 | 21.4 | 276.6 | 5.31
239 | 11/01/2016 | 10:00:00 a. m. | 2018689 | 279858 | 7.1745 | 0 | 89.083 | 19.8 | 262.2 | 5.29
238 | 11/01/2016 | 9:00:00 a. m. | 2018482 | 279830 | 7.1944 | 0 | 88.666 | 17.6 | 389.5 | 5.28
237 | 11/01/2016 | 8:00:00 a. m. | 2018192 | 279789 | 7.3544 | 0 | 89.127 | 15.7 | 212.1 | 5.28
236 | 11/01/2016 | 7:00:00 a. m. | 2018015 | 279765 | 7.3425 | 0 | 90.209 | 15.8 | 218.3 | 5.27
235 | 11/01/2016 | 6:00:00 a. m. | 2017833 | 279741 | 7.442 | 0 | 90.772 | 16.2 | 215.8 | 5.28
234 | 11/01/2016 | 5:00:00 a. m. | 2017630 | 279713 | 7.4194 | 0 | 90.784 | 16.3 | 217.8 | 5.26
233 | 11/01/2016 | 4:00:00 a. m. | 2017424 | 279685 | 7.4148 | 0 | 90.642 | 16.6 | 220.8 | 5.27
232 | 11/01/2016 | 3:00:00 a. m. | 2017213 | 279657 | 7.3933 | 0 | 90.541 | 16.8 | 224.2 | 5.28
231 | 11/01/2016 | 2:00:00 a. m. | 2016998 | 279628 | 7.3972 | 0 | 90.925 | 13.3 | 227.8 | 5.28
230 | 11/01/2016 | 1:00:00 a. m. | 2016871 | 279611 | 7.6153 | 0 | 93.92 | 11.8 | 120.5 | 5.28
229 | 11/01/2016 | 12:00:00 a. m. | 2016868 | 279610 | 7.7505 | 0 | 93.629 | 13.3 | 1 | 5.29
228 | 10/01/2016 | 11:00:00 p. m. | 2016867 | 279610 | 7.6729 | 0 | 93.532 | 15.1 | 0 | 5.29
227 | 10/01/2016 | 10:00:00 p. m. | 2016867 | 279610 | 7.63 | 0 | 93.509 | 17 | 0 | 5.29
226 | 10/01/2016 | 9:00:00 p. m. | 2016866 | 279610 | 7.5697 | 0 | 93.384 | 18.9 | 0 | 5.3
225 | 10/01/2016 | 8:00:00 p. m. | 2016866 | 279610 | 7.499 | 0 | 93.143 | 21.5 | 0 | 5.3
224 | 10/01/2016 | 7:00:00 p. m. | 2016866 | 279610 | 7.3991 | 0 | 92.915 | 24.7 | 0.8 | 5.3
223 | 10/01/2016 | 6:00:00 p. m. | 2016866 | 279610 | 7.3024 | 0 | 92.556 | 27.1 | 2.7 | 5.31
222 | 10/01/2016 | 5:00:00 p. m. | 2016865 | 279610 | 7.1898 | 0 | 89.975 | 27.7 | 45.5 | 5.31
221 | 10/01/2016 | 4:00:00 p. m. | 2016847 | 279607 | 7.0339 | 0 | 89.505 | 28.2 | 23.4 | 5.31
220 | 10/01/2016 | 3:00:00 p. m. | 2016824 | 279604 | 7.0414 | 0 | 89.525 | 26.6 | 53.3 | 5.3
219 | 10/01/2016 | 2:00:00 p. m. | 2016783 | 279598 | 7.0847 | 0 | 89.715 | 25.7 | 94.9 | 5.31
218 | 10/01/2016 | 1:00:00 p. m. | 2016744 | 279593 | 7.1246 | 0 | 89.788 | 24.2 | 49.4 | 5.3
217 | 10/01/2016 | 12:00:00 p. m. | 2016703 | 279587 | 7.1877 | 0 | 90.106 | 22.7 | 196.8 | 5.3
216 | 10/01/2016 | 11:00:00 a. m. | 2016618 | 279575 | 7.2935 | 0 | 92.018 | 19.3 | 178.9 | 5.29
215 | 10/01/2016 | 10:00:00 a. m. | 2016567 | 279568 | 7.6952 | 0 | 94.325 | 12.1 | 0 | 5.29
214 | 10/01/2016 | 9:00:00 a. m. | 2016567 | 279568 | 7.8948 | 0 | 94.257 | 7.7 | 0 | 5.27
213 | 10/01/2016 | 8:00:00 a. m. | 2016567 | 279568 | 7.9345 | 0 | 94.264 | 7.5 | 0 | 5.28
212 | 10/01/2016 | 7:00:00 a. m. | 2016567 | 279568 | 7.9269 | 0 | 94.295 | 7.9 | 0 | 5.27
211 | 10/01/2016 | 6:00:00 a. m. | 2016567 | 279568 | 7.919 | 0 | 94.312 | 8.2 | 0 | 5.28
210 | 10/01/2016 | 5:00:00 a. m. | 2016567 | 279568 | 7.9103 | 0 | 94.306 | 8.5 | 0 | 5.27
209 | 10/01/2016 | 4:00:00 a. m. | 2016567 | 279568 | 7.8924 | 0 | 94.173 | 9.1 | 0 | 5.27
208 | 10/01/2016 | 3:00:00 a. m. | 2016566 | 279568 | 7.8517 | 0 | 93.901 | 10 | 1 | 5.28
207 | 10/01/2016 | 2:00:00 a. m. | 2016565 | 279568 | 7.8115 | 0 | 93.778 | 10.9 | 1 | 5.28
206 | 10/01/2016 | 1:00:00 a. m. | 2016564 | 279568 | 7.7812 | 0 | 93.713 | 11.8 | 2.4 | 5.28
205 | 10/01/2016 | 12:00:00 a. m. | 2016564 | 279568 | 7.7279 | 0 | 93.506 | 12.9 | 2.3 | 5.29
204 | 09/01/2016 | 11:00:00 p. m. | 2016563 | 279568 | 7.7172 | 0 | 93.631 | 13.9 | 0 | 5.27
203 | 09/01/2016 | 10:00:00 p. m. | 2016562 | 279568 | 7.6747 | 0 | 93.487 | 15.1 | 0 | 5.28
202 | 09/01/2016 | 9:00:00 p. m. | 2016562 | 279568 | 7.6317 | 0 | 93.5 | 16.5 | 0 | 5.29
201 | 09/01/2016 | 8:00:00 p. m. | 2016562 | 279568 | 7.5936 | 0 | 93.514 | 17.9 | 2 | 5.28
200 | 09/01/2016 | 7:00:00 p. m. | 2016562 | 279568 | 7.5512 | 0 | 92.05 | 19.5 | 144.8 | 5.31
199 | 09/01/2016 | 6:00:00 p. m. | 2016550 | 279566 | 7.3368 | 0 | 91.555 | 21.5 | 36.7 | 5.31
198 | 09/01/2016 | 5:00:00 p. m. | 2016537 | 279564 | 7.235 | 0 | 90.47 | 22.2 | 111.1 | 5.3
197 | 09/01/2016 | 4:00:00 p. m. | 2016492 | 279558 | 7.1994 | 0 | 89.922 | 22.8 | 113 | 5.32
196 | 09/01/2016 | 3:00:00 p. m. | 2016417 | 279547 | 7.1739 | 0 | 89.653 | 22.9 | 334.7 | 5.31
195 | 09/01/2016 | 2:00:00 p. m. | 2016292 | 279530 | 7.1664 | 0 | 89.51 | 22.6 | 209.6 | 5.31
194 | 09/01/2016 | 1:00:00 p. m. | 2016132 | 279508 | 7.151 | 0 | 89.408 | 22 | 379.1 | 5.31
193 | 09/01/2016 | 12:00:00 p. m. | 2015912 | 279477 | 7.123 | 0 | 89.774 | 21.9 | 330.9 | 5.3
192 | 09/01/2016 | 11:00:00 a. m. | 2015741 | 279453 | 7.2162 | 0 | 90.067 | 20.8 | 223.2 | 5.29
191 | 09/01/2016 | 10:00:00 a. m. | 2015571 | 279430 | 7.3009 | 0 | 90.743 | 18.8 | 231.4 | 5.28
190 | 09/01/2016 | 9:00:00 a. m. | 2015389 | 279405 | 7.4225 | 0 | 91.188 | 16.3 | 230 | 5.27
189 | 09/01/2016 | 8:00:00 a. m. | 2015221 | 279382 | 7.4744 | 0 | 91.215 | 16 | 219.9 | 5.27
188 | 09/01/2016 | 7:00:00 a. m. | 2015041 | 279358 | 7.4585 | 0 | 91.089 | 16.2 | 216.2 | 5.27
187 | 09/01/2016 | 6:00:00 a. m. | 2014860 | 279334 | 7.3225 | 0 | 89.711 | 16.2 | 217.1 | 5.28
186 | 09/01/2016 | 5:00:00 a. m. | 2014686 | 279310 | 7.3277 | 0 | 89.71 | 16.4 | 217.1 | 5.27
185 | 09/01/2016 | 4:00:00 a. m. | 2014505 | 279285 | 7.3216 | 0 | 89.729 | 16.3 | 211.6 | 5.28
184 | 09/01/2016 | 3:00:00 a. m. | 2014333 | 279262 | 7.3887 | 0 | 89.876 | 16.4 | 213.9 | 5.27
183 | 09/01/2016 | 2:00:00 a. m. | 2014162 | 279239 | 7.3297 | 0 | 89.865 | 16.6 | 216.8 | 5.28
182 | 09/01/2016 | 1:00:00 a. m. | 2013990 | 279215 | 7.2722 | 0 | 89.635 | 16.9 | 215.8 | 5.28
181 | 09/01/2016 | 12:00:00 a. m. | 2013815 | 279191 | 7.2952 | 0 | 89.53 | 17.2 | 218.9 | 5.28
180 | 08/01/2016 | 11:00:00 p. m. | 2013637 | 279167 | 7.2977 | 0 | 89.507 | 17.6 | 215.3 | 5.28
179 | 08/01/2016 | 10:00:00 p. m. | 2013469 | 279144 | 7.2625 | 0 | 89.512 | 17.9 | 216 | 5.29
178 | 08/01/2016 | 9:00:00 p. m. | 2013296 | 279120 | 7.2755 | 0 | 89.553 | 18.3 | 221.3 | 5.3
177 | 08/01/2016 | 8:00:00 p. m. | 2013130 | 279097 | 7.2581 | 0 | 89.344 | 19 | 264.8 | 5.29
176 | 08/01/2016 | 7:00:00 p. m. | 2012920 | 279068 | 7.1896 | 0 | 89.089 | 19.8 | 270.7 | 5.3
175 | 08/01/2016 | 6:00:00 p. m. | 2012705 | 279038 | 7.1428 | 0 | 88.828 | 21.2 | 267.7 | 5.32
174 | 08/01/2016 | 5:00:00 p. m. | 2012493 | 279009 | 7.1438 | 0 | 88.477 | 22.4 | 267 | 5.31
173 | 08/01/2016 | 4:00:00 p. m. | 2012270 | 278977 | 7.0963 | 0 | 88.547 | 23.1 | 247.6 | 5.3
172 | 08/01/2016 | 3:00:00 p. m. | 2012091 | 278952 | 7.0578 | 0 | 88.274 | 22.9 | 272.6 | 5.3
171 | 08/01/2016 | 2:00:00 p. m. | 2011874 | 278921 | 7.0997 | 0 | 88.348 | 22.4 | 260.3 | 5.31
170 | 08/01/2016 | 1:00:00 p. m. | 2011661 | 278891 | 7.1125 | 0 | 88.42 | 21.8 | 237.9 | 5.3
169 | 08/01/2016 | 12:00:00 p. m. | 2011462 | 278863 | 7.0964 | 0 | 88.558 | 21.6 | 266.3 | 5.3
168 | 08/01/2016 | 11:00:00 a. m. | 2011261 | 278835 | 7.0717 | 0 | 88.736 | 21.3 | 267.3 | 5.3
167 | 08/01/2016 | 10:00:00 a. m. | 2011058 | 278807 | 7.2173 | 0 | 89.129 | 19.6 | 264 | 5.29
166 | 08/01/2016 | 9:00:00 a. m. | 2010849 | 278778 | 7.2452 | 0 | 89.197 | 17.4 | 257.1 | 5.27
165 | 08/01/2016 | 8:00:00 a. m. | 2010643 | 278749 | 7.308 | 0 | 89.399 | 16.1 | 238 | 5.28
164 | 08/01/2016 | 7:00:00 a. m. | 2010441 | 278722 | 7.3184 | 0 | 89.905 | 16.1 | 238.7 | 5.27
163 | 08/01/2016 | 6:00:00 a. m. | 2010244 | 278695 | 7.3543 | 0 | 89.56 | 16.5 | 258.5 | 5.28
162 | 08/01/2016 | 5:00:00 a. m. | 2010025 | 278665 | 7.2862 | 0 | 89.694 | 16.5 | 262.4 | 5.28
161 | 08/01/2016 | 4:00:00 a. m. | 2009816 | 278636 | 7.3336 | 0 | 89.375 | 16.8 | 267.7 | 5.28
160 | 08/01/2016 | 3:00:00 a. m. | 2009595 | 278606 | 7.3232 | 0 | 89.466 | 16.8 | 261.5 | 5.28
159 | 08/01/2016 | 2:00:00 a. m. | 2009394 | 278579 | 7.3116 | 0 | 89.508 | 17.1 | 247 | 5.28
158 | 08/01/2016 | 1:00:00 a. m. | 2009197 | 278552 | 7.2852 | 0 | 89.401 | 17.4 | 261.8 | 5.28
157 | 08/01/2016 | 12:00:00 a. m. | 2008974 | 278521 | 7.2784 | 0 | 89.641 | 17.5 | 255.5 | 5.27
156 | 07/01/2016 | 11:00:00 p. m. | 2008790 | 278496 | 7.2627 | 0 | 89.499 | 18.1 | 259.5 | 5.28
155 | 07/01/2016 | 10:00:00 p. m. | 2008586 | 278468 | 7.271 | 0 | 89.424 | 18.1 | 259 | 5.29
154 | 07/01/2016 | 9:00:00 p. m. | 2008385 | 278440 | 7.2462 | 0 | 89.481 | 18.3 | 240.1 | 5.29
153 | 07/01/2016 | 8:00:00 p. m. | 2008186 | 278413 | 7.2648 | 0 | 89.757 | 18.8 | 259.9 | 5.3
152 | 07/01/2016 | 7:00:00 p. m. | 2007975 | 278384 | 7.2646 | 0 | 89.717 | 19.7 | 263.2 | 5.29
151 | 07/01/2016 | 6:00:00 p. m. | 2007758 | 278354 | 7.2784 | 0 | 89.172 | 21 | 261.1 | 5.29
150 | 07/01/2016 | 5:00:00 p. m. | 2007556 | 278326 | 7.1971 | 0 | 88.715 | 21.9 | 265 | 5.3
149 | 07/01/2016 | 4:00:00 p. m. | 2007335 | 278295 | 7.0695 | 0 | 88.658 | 22.5 | 264.4 | 5.31
148 | 07/01/2016 | 3:00:00 p. m. | 2007123 | 278265 | 7.1093 | 0 | 88.454 | 22.3 | 267.6 | 5.31
147 | 07/01/2016 | 2:00:00 p. m. | 2006882 | 278231 | 7.0847 | 0 | 88.491 | 21.9 | 257.6 | 5.3
146 | 07/01/2016 | 1:00:00 p. m. | 2006650 | 278198 | 7.0916 | 0 | 88.625 | 21.6 | 274.3 | 5.3
145 | 07/01/2016 | 12:00:00 p. m. | 2006456 | 278171 | 7.1706 | 0 | 89.375 | 21.8 | 140 | 5.3
144 | 07/01/2016 | 11:00:00 a. m. | 2006390 | 278162 | 7.2042 | 0 | 89.405 | 19.7 | 277.2 | 5.29
143 | 07/01/2016 | 10:00:00 a. m. | 2006279 | 278146 | 7.29 | 0 | 89.668 | 18.6 | 261.7 | 5.29
142 | 07/01/2016 | 9:00:00 a. m. | 2006168 | 278131 | 7.1656 | 0 | 88.843 | 18.3 | 397.6 | 5.28
141 | 07/01/2016 | 8:00:00 a. m. | 2005903 | 278094 | 7.1902 | 0 | 89.649 | 17.4 | 366.5 | 5.28
140 | 07/01/2016 | 7:00:00 a. m. | 2005734 | 278071 | 7.2927 | 0 | 89.688 | 17.8 | 219.7 | 5.28
139 | 07/01/2016 | 6:00:00 a. m. | 2005555 | 278046 | 7.2816 | 0 | 89.581 | 17.9 | 217 | 5.28
138 | 07/01/2016 | 5:00:00 a. m. | 2005369 | 278021 | 7.3018 | 0 | 89.8 | 17.3 | 232.4 | 5.29
137 | 07/01/2016 | 4:00:00 a. m. | 2005219 | 278000 | 7.3374 | 0 | 89.673 | 17.8 | 214.9 | 5.29
136 | 07/01/2016 | 3:00:00 a. m. | 2005057 | 277978 | 7.2579 | 0 | 89.555 | 17.7 | 216.2 | 5.28
135 | 07/01/2016 | 2:00:00 a. m. | 2004882 | 277954 | 7.2918 | 0 | 89.703 | 17.7 | 211.6 | 5.29
134 | 07/01/2016 | 1:00:00 a. m. | 2004718 | 277932 | 7.2589 | 0 | 89.72 | 17.9 | 220.9 | 5.29
133 | 07/01/2016 | 12:00:00 a. m. | 2004555 | 277909 | 7.2804 | 0 | 89.579 | 18.1 | 219.8 | 5.3
132 | 06/01/2016 | 11:00:00 p. m. | 2004385 | 277886 | 7.3117 | 0 | 89.584 | 18.6 | 217.7 | 5.29
131 | 06/01/2016 | 10:00:00 p. m. | 2004218 | 277863 | 7.2415 | 0 | 89.441 | 19 | 218.8 | 5.29
130 | 06/01/2016 | 9:00:00 p. m. | 2004042 | 277839 | 7.214 | 0 | 89.496 | 19.2 | 217.8 | 5.3
129 | 06/01/2016 | 8:00:00 p. m. | 2003872 | 277815 | 7.2443 | 0 | 89.521 | 19.6 | 263.4 | 5.29
128 | 06/01/2016 | 7:00:00 p. m. | 2003673 | 277788 | 7.2085 | 0 | 89.267 | 20 | 277 | 5.3
127 | 06/01/2016 | 6:00:00 p. m. | 2003444 | 277756 | 7.2085 | 0 | 89.052 | 21.1 | 269.3 | 5.29
126 | 06/01/2016 | 5:00:00 p. m. | 2003229 | 277726 | 7.0838 | 0 | 88.735 | 22.2 | 266.1 | 5.31
125 | 06/01/2016 | 4:00:00 p. m. | 2003017 | 277696 | 7.1147 | 0 | 88.552 | 22.6 | 263.6 | 5.31
124 | 06/01/2016 | 3:00:00 p. m. | 2002803 | 277666 | 7.0587 | 0 | 88.478 | 22.9 | 266.1 | 5.31
123 | 06/01/2016 | 2:00:00 p. m. | 2002595 | 277637 | 7.1095 | 0 | 88.451 | 22.5 | 263.7 | 5.3
122 | 06/01/2016 | 1:00:00 p. m. | 2002382 | 277607 | 7.1329 | 0 | 88.719 | 22 | 225.5 | 5.3
121 | 06/01/2016 | 12:00:00 p. m. | 2002199 | 277581 | 7.0391 | 0 | 88.737 | 22.1 | 242.2 | 5.31
120 | 06/01/2016 | 11:00:00 a. m. | 2002014 | 277555 | 7.159 | 0 | 88.899 | 21.6 | 241 | 5.3
119 | 06/01/2016 | 10:00:00 a. m. | 2001828 | 277529 | 7.183 | 0 | 89.215 | 20.3 | 247.3 | 5.3
118 | 06/01/2016 | 9:00:00 a. m. | 2001632 | 277501 | 7.2478 | 0 | 89.265 | 17.9 | 256.1 | 5.29
117 | 06/01/2016 | 8:00:00 a. m. | 2001435 | 277474 | 7.2905 | 0 | 89.586 | 16.9 | 233.8 | 5.28
116 | 06/01/2016 | 7:00:00 a. m. | 2001245 | 277448 | 7.3308 | 0 | 89.637 | 17.1 | 233 | 5.28
115 | 06/01/2016 | 6:00:00 a. m. | 2001056 | 277423 | 7.3255 | 0 | 89.629 | 17.3 | 227.9 | 5.28
114 | 06/01/2016 | 5:00:00 a. m. | 2000872 | 277397 | 7.2793 | 0 | 89.664 | 17.3 | 225.1 | 5.28
113 | 06/01/2016 | 4:00:00 a. m. | 2000686 | 277372 | 7.3091 | 0 | 89.52 | 17.4 | 258.9 | 5.28
112 | 06/01/2016 | 3:00:00 a. m. | 2000479 | 277344 | 7.2644 | 0 | 89.438 | 17.6 | 259.9 | 5.28
111 | 06/01/2016 | 2:00:00 a. m. | 2000278 | 277316 | 7.296 | 0 | 89.508 | 17.6 | 230.5 | 5.28
110 | 06/01/2016 | 1:00:00 a. m. | 2000093 | 277291 | 7.2735 | 0 | 89.415 | 17.6 | 262.1 | 5.28
109 | 06/01/2016 | 12:00:00 a. m. | 1999882 | 277262 | 7.3181 | 0 | 89.428 | 17.9 | 262.5 | 5.3
108 | 05/01/2016 | 11:00:00 p. m. | 1999680 | 277234 | 7.2628 | 0 | 89.412 | 18.1 | 260.5 | 5.28
107 | 05/01/2016 | 10:00:00 p. m. | 1999476 | 277206 | 7.2962 | 0 | 89.417 | 18.6 | 263.3 | 5.29
106 | 05/01/2016 | 9:00:00 p. m. | 1999283 | 277179 | 7.2437 | 0 | 89.461 | 18.6 | 371.6 | 5.3
105 | 05/01/2016 | 8:00:00 p. m. | 1999102 | 277154 | 7.2668 | 0 | 89.458 | 19.2 | 241.7 | 5.31
104 | 05/01/2016 | 7:00:00 p. m. | 1998903 | 277127 | 7.2399 | 0 | 89.204 | 20 | 248.9 | 5.3
103 | 05/01/2016 | 6:00:00 p. m. | 1998702 | 277099 | 7.2344 | 0 | 89.06 | 21.4 | 248.9 | 5.31
102 | 05/01/2016 | 5:00:00 p. m. | 1998503 | 277071 | 7.1417 | 0 | 88.816 | 22.7 | 249.8 | 5.31
101 | 05/01/2016 | 4:00:00 p. m. | 1998305 | 277043 | 7.1213 | 0 | 88.693 | 23.3 | 245.7 | 5.31
100 | 05/01/2016 | 3:00:00 p. m. | 1998104 | 277015 | 7.0597 | 0 | 88.762 | 23.3 | 252 | 5.31
99 | 05/01/2016 | 2:00:00 p. m. | 1997928 | 276990 | 7.0941 | 0 | 88.62 | 22.6 | 257.1 | 5.31
98 | 05/01/2016 | 1:00:00 p. m. | 1997722 | 276961 | 7.1179 | 0 | 88.656 | 22.3 | 248.2 | 5.31
97 | 05/01/2016 | 12:00:00 p. m. | 1997521 | 276932 | 7.0967 | 0 | 88.755 | 22.1 | 262.1 | 5.3
96 | 05/01/2016 | 11:00:00 a. m. | 1997323 | 276905 | 7.1293 | 0 | 88.89 | 21.1 | 257.1 | 5.29
95 | 05/01/2016 | 10:00:00 a. m. | 1997123 | 276877 | 7.2044 | 0 | 89.057 | 19.6 | 264.7 | 5.29
94 | 05/01/2016 | 9:00:00 a. m. | 1996906 | 276847 | 7.2812 | 0 | 89.356 | 17.4 | 262.1 | 5.28
93 | 05/01/2016 | 8:00:00 a. m. | 1996706 | 276819 | 7.2562 | 0 | 89.441 | 16.4 | 231.2 | 5.28
92 | 05/01/2016 | 7:00:00 a. m. | 1996515 | 276793 | 7.2939 | 0 | 89.587 | 16.5 | 257.2 | 5.28
91 | 05/01/2016 | 6:00:00 a. m. | 1996318 | 276766 | 7.2866 | 0 | 89.542 | 16.6 | 240.8 | 5.27
90 | 05/01/2016 | 5:00:00 a. m. | 1996121 | 276739 | 7.3181 | 0 | 89.503 | 16.7 | 237.6 | 5.27
89 | 05/01/2016 | 4:00:00 a. m. | 1995920 | 276712 | 7.3509 | 0 | 89.557 | 16.8 | 248.8 | 5.27
88 | 05/01/2016 | 3:00:00 a. m. | 1995726 | 276685 | 7.3238 | 0 | 89.39 | 16.8 | 242.4 | 5.28
87 | 05/01/2016 | 2:00:00 a. m. | 1995533 | 276659 | 7.2514 | 0 | 89.344 | 17 | 230.8 | 5.28
86 | 05/01/2016 | 1:00:00 a. m. | 1995346 | 276633 | 7.2424 | 0 | 89.406 | 17.2 | 246.6 | 5.27
85 | 05/01/2016 | 12:00:00 a. m. | 1995150 | 276606 | 7.3587 | 0 | 89.528 | 17.6 | 267.2 | 5.28
84 | 04/01/2016 | 11:00:00 p. m. | 1994946 | 276578 | 7.3131 | 0 | 89.382 | 17.9 | 256.5 | 5.28
83 | 04/01/2016 | 10:00:00 p. m. | 1994739 | 276550 | 7.2415 | 0 | 89.416 | 18 | 262.7 | 5.29
82 | 04/01/2016 | 9:00:00 p. m. | 1994547 | 276523 | 7.2823 | 0 | 89.526 | 18.4 | 233.4 | 5.29
81 | 04/01/2016 | 8:00:00 p. m. | 1994357 | 276497 | 7.2538 | 0 | 89.678 | 18.8 | 263 | 5.29
80 | 04/01/2016 | 7:00:00 p. m. | 1994153 | 276469 | 7.2603 | 0 | 89.5 | 19.6 | 269.1 | 5.31
79 | 04/01/2016 | 6:00:00 p. m. | 1993946 | 276440 | 7.1875 | 0 | 89.162 | 20.9 | 270 | 5.3
78 | 04/01/2016 | 5:00:00 p. m. | 1993725 | 276410 | 7.0651 | 0 | 88.997 | 21.1 | 283.9 | 5.3
77 | 04/01/2016 | 4:00:00 p. m. | 1993513 | 276380 | 7.174 | 0 | 88.932 | 21.1 | 263.1 | 5.3
76 | 04/01/2016 | 3:00:00 p. m. | 1993293 | 276349 | 7.0602 | 0 | 89.208 | 20.6 | 267.9 | 5.3
75 | 04/01/2016 | 2:00:00 p. m. | 1993105 | 276323 | 7.1955 | 0 | 89.235 | 20.5 | 242.1 | 5.31
74 | 04/01/2016 | 1:00:00 p. m. | 1992919 | 276297 | 7.1822 | 0 | 89.02 | 20.6 | 253.8 | 5.3
73 | 04/01/2016 | 12:00:00 p. m. | 1992716 | 276269 | 7.2111 | 0 | 88.961 | 20.3 | 258.1 | 5.3
72 | 04/01/2016 | 11:00:00 a. m. | 1992503 | 276239 | 7.177 | 0 | 88.916 | 19.6 | 265.2 | 5.29
71 | 04/01/2016 | 10:00:00 a. m. | 1992294 | 276210 | 7.2272 | 0 | 88.849 | 18.9 | 266.6 | 5.29
70 | 04/01/2016 | 9:00:00 a. m. | 1992073 | 276180 | 7.2683 | 0 | 88.419 | 18.2 | 389.4 | 5.29
69 | 04/01/2016 | 8:00:00 a. m. | 1991771 | 276138 | 7.2469 | 0 | 89.158 | 17.3 | 206.9 | 5.29
68 | 04/01/2016 | 7:00:00 a. m. | 1991586 | 276112 | 7.2427 | 0 | 90.191 | 17.1 | 209.8 | 5.28
67 | 04/01/2016 | 6:00:00 a. m. | 1991390 | 276086 | 7.3604 | 0 | 90.283 | 17.1 | 209.7 | 5.29
66 | 04/01/2016 | 5:00:00 a. m. | 1991190 | 276058 | 7.3582 | 0 | 90.233 | 17.3 | 212.5 | 5.28
65 | 04/01/2016 | 4:00:00 a. m. | 1990988 | 276031 | 7.3408 | 0 | 90.197 | 17.6 | 215.4 | 5.3
64 | 04/01/2016 | 3:00:00 a. m. | 1990783 | 276003 | 7.3354 | 0 | 90.077 | 17.9 | 218.2 | 5.29
63 | 04/01/2016 | 2:00:00 a. m. | 1990575 | 275975 | 7.3183 | 0 | 90.051 | 17.6 | 216.1 | 5.29
62 | 04/01/2016 | 1:00:00 a. m. | 1990375 | 275947 | 7.3933 | 0 | 92.097 | 15.3 | 150.6 | 5.29
61 | 04/01/2016 | 12:00:00 a. m. | 1990352 | 275944 | 7.6388 | 0 | 93.462 | 15.8 | 0 | 5.29
60 | 03/01/2016 | 11:00:00 p. m. | 1990352 | 275944 | 7.6146 | 0 | 93.405 | 16.9 | 0 | 5.3
59 | 03/01/2016 | 10:00:00 p. m. | 1990352 | 275944 | 7.5714 | 0 | 93.293 | 18.8 | 0 | 5.29
58 | 03/01/2016 | 9:00:00 p. m. | 1990352 | 275944 | 7.4916 | 0 | 93.09 | 21.4 | 0 | 5.31
57 | 03/01/2016 | 8:00:00 p. m. | 1990352 | 275944 | 7.4035 | 0 | 92.874 | 24.3 | 0 | 5.3
56 | 03/01/2016 | 7:00:00 p. m. | 1990352 | 275944 | 7.3095 | 0 | 92.609 | 27.6 | 0 | 5.31
55 | 03/01/2016 | 6:00:00 p. m. | 1990351 | 275944 | 7.1973 | 0 | 92.263 | 31.1 | 0 | 5.32
54 | 03/01/2016 | 5:00:00 p. m. | 1990351 | 275944 | 7.0835 | 0 | 91.98 | 33.4 | 0 | 5.32
53 | 03/01/2016 | 4:00:00 p. m. | 1990351 | 275944 | 7.0694 | 0 | 91.976 | 32.9 | 0 | 5.32
52 | 03/01/2016 | 3:00:00 p. m. | 1990351 | 275944 | 7.0999 | 0 | 91.943 | 31.9 | 0 | 5.32
51 | 03/01/2016 | 2:00:00 p. m. | 1990351 | 275944 | 7.1055 | 0 | 91.769 | 30.8 | 2 | 5.32
50 | 03/01/2016 | 1:00:00 p. m. | 1990351 | 275944 | 7.1176 | 0 | 91.135 | 29.6 | 2.6 | 5.31
49 | 03/01/2016 | 12:00:00 p. m. | 1990349 | 275944 | 7.0374 | 0 | 89.469 | 27.5 | 3.6 | 5.3
48 | 03/01/2016 | 11:00:00 a. m. | 1990346 | 275943 | 7.0671 | 0 | 89.613 | 22.6 | 4.4 | 5.31
47 | 03/01/2016 | 10:00:00 a. m. | 1990343 | 275943 | 7.2495 | 0 | 89.865 | 17.6 | 0 | 5.3
46 | 03/01/2016 | 9:00:00 a. m. | 1990343 | 275943 | 7.4215 | 0 | 90.096 | 13.7 | 0 | 5.29
45 | 03/01/2016 | 8:00:00 a. m. | 1990343 | 275943 | 7.4595 | 0 | 92.848 | 13.4 | 0 | 5.29
44 | 03/01/2016 | 7:00:00 a. m. | 1990343 | 275943 | 7.6905 | 0 | 93.464 | 14.2 | 0 | 5.29
43 | 03/01/2016 | 6:00:00 a. m. | 1990343 | 275943 | 7.6573 | 0 | 93.333 | 15.2 | 0 | 5.3
42 | 03/01/2016 | 5:00:00 a. m. | 1990343 | 275943 | 7.6213 | 0 | 93.274 | 16.1 | 0 | 5.3
41 | 03/01/2016 | 4:00:00 a. m. | 1990343 | 275943 | 7.5963 | 0 | 93.196 | 16.6 | 0 | 5.3
40 | 03/01/2016 | 3:00:00 a. m. | 1990342 | 275943 | 7.5774 | 0 | 93.096 | 17.1 | 0 | 5.3
39 | 03/01/2016 | 2:00:00 a. m. | 1990342 | 275943 | 7.555 | 0 | 93.046 | 17.9 | 0 | 5.31
38 | 03/01/2016 | 1:00:00 a. m. | 1990342 | 275943 | 7.529 | 0 | 93.067 | 18.6 | 0 | 5.3
37 | 03/01/2016 | 12:00:00 a. m. | 1990342 | 275943 | 7.5169 | 0 | 93.098 | 19.1 | 0 | 5.3
36 | 02/01/2016 | 11:00:00 p. m. | 1990342 | 275943 | 7.5116 | 0 | 93.127 | 19.3 | 0 | 5.3
35 | 02/01/2016 | 10:00:00 p. m. | 1990342 | 275943 | 7.5008 | 0 | 93.07 | 20.1 | 0 | 5.31
34 | 02/01/2016 | 9:00:00 p. m. | 1990342 | 275943 | 7.4605 | 0 | 92.945 | 21.6 | 0 | 5.3
33 | 02/01/2016 | 8:00:00 p. m. | 1990342 | 275943 | 7.4037 | 0 | 92.738 | 23.6 | 0 | 5.31
32 | 02/01/2016 | 7:00:00 p. m. | 1990342 | 275943 | 7.3266 | 0 | 92.488 | 26 | 0 | 5.32
31 | 02/01/2016 | 6:00:00 p. m. | 1990342 | 275943 | 7.2453 | 0 | 92.252 | 28.3 | 0 | 5.32
30 | 02/01/2016 | 5:00:00 p. m. | 1990342 | 275943 | 7.1762 | 0 | 91.994 | 30.5 | 0 | 5.32
29 | 02/01/2016 | 4:00:00 p. m. | 1990341 | 275943 | 7.1112 | 0 | 91.845 | 31.4 | 0 | 5.32
28 | 02/01/2016 | 3:00:00 p. m. | 1990341 | 275943 | 7.1046 | 0 | 91.646 | 31.1 | 1 | 5.32
27 | 02/01/2016 | 2:00:00 p. m. | 1990341 | 275943 | 7.088 | 0 | 91.306 | 29.4 | 1.5 | 5.32
26 | 02/01/2016 | 1:00:00 p. m. | 1990339 | 275942 | 7.1556 | 0 | 91.442 | 26.8 | 2.1 | 5.31
25 | 02/01/2016 | 12:00:00 p. m. | 1990338 | 275942 | 7.216 | 0 | 91.475 | 24.3 | 3.4 | 5.31
24 | 02/01/2016 | 11:00:00 a. m. | 1990336 | 275942 | 7.2982 | 0 | 91.834 | 21.1 | 3.4 | 5.3
23 | 02/01/2016 | 10:00:00 a. m. | 1990334 | 275942 | 7.453 | 0 | 92.442 | 17.2 | 0 | 5.3
22 | 02/01/2016 | 9:00:00 a. m. | 1990334 | 275942 | 7.601 | 0 | 93.284 | 14.3 | 0 | 5.29
21 | 02/01/2016 | 8:00:00 a. m. | 1990334 | 275942 | 7.6767 | 0 | 93.385 | 13.9 | 0 | 5.3
20 | 02/01/2016 | 7:00:00 a. m. | 1990334 | 275942 | 7.6789 | 0 | 93.402 | 13.9 | 0 | 5.29
19 | 02/01/2016 | 6:00:00 a. m. | 1990334 | 275942 | 7.6772 | 0 | 93.423 | 13.9 | 0 | 5.29
18 | 02/01/2016 | 5:00:00 a. m. | 1990334 | 275942 | 7.6842 | 0 | 93.46 | 13.8 | 0 | 5.29
17 | 02/01/2016 | 4:00:00 a. m. | 1990334 | 275942 | 7.6851 | 0 | 93.468 | 14 | 0 | 5.3
16 | 02/01/2016 | 3:00:00 a. m. | 1990334 | 275942 | 7.6816 | 0 | 93.447 | 14.1 | 0 | 5.29
15 | 02/01/2016 | 2:00:00 a. m. | 1990334 | 275942 | 7.6717 | 0 | 93.412 | 14.5 | 0 | 5.29
14 | 02/01/2016 | 1:00:00 a. m. | 1990334 | 275942 | 7.6561 | 0 | 93.397 | 15 | 0 | 5.3
13 | 02/01/2016 | 12:00:00 a. m. | 1990334 | 275942 | 7.6374 | 0 | 93.345 | 15.8 | 0 | 5.29
12 | 01/01/2016 | 11:00:00 p. m. | 1990334 | 275942 | 7.6058 | 0 | 93.269 | 16.9 | 0 | 5.3
11 | 01/01/2016 | 10:00:00 p. m. | 1990334 | 275942 | 7.5652 | 0 | 93.187 | 18.3 | 0 | 5.31
10 | 01/01/2016 | 9:00:00 p. m. | 1990334 | 275942 | 7.5154 | 0 | 93.056 | 20.1 | 0 | 5.3
9 | 01/01/2016 | 8:00:00 p. m. | 1990333 | 275942 | 7.4427 | 0 | 92.849 | 22.6 | 0 | 5.31
8 | 01/01/2016 | 7:00:00 p. m. | 1990333 | 275942 | 7.3508 | 0 | 92.556 | 25.9 | 0 | 5.31
7 | 01/01/2016 | 6:00:00 p. m. | 1990333 | 275942 | 7.2353 | 0 | 92.283 | 29.7 | 0 | 5.32
6 | 01/01/2016 | 5:00:00 p. m. | 1990332 | 275941 | 7.1355 | 0 | 92.155 | 31.3 | 0 | 5.32
5 | 01/01/2016 | 4:00:00 p. m. | 1990332 | 275941 | 7.1343 | 0 | 92.281 | 30.9 | 0 | 5.31
4 | 01/01/2016 | 3:00:00 p. m. | 1990332 | 275941 | 7.168 | 0 | 92.378 | 29.6 | 0 | 5.32
3 | 01/01/2016 | 2:00:00 p. m. | 1990332 | 275941 | 7.2067 | 0 | 92.45 | 28.1 | 0 | 5.32
2 | 01/01/2016 | 1:00:00 p. m. | 1990332 | 275941 | 7.2573 | 0 | 92.612 | 26.3 | 0 | 5.31
1 | 01/01/2016 | 12:00:00 p. m. | 1990332 | 275941 | 7.3249 | 0 | 92.982 | 23.7 | 0 | 5.31