## Dlog_DN 1245253 11M_01-02-2016
Data Log
Unit Serial Number: | 11/09/43641
Meter/Site ID: | DN 1245253 11M
Drive Rate | 1 m³/rev
Number of Logs Stored: | 31
Fault/Alarms Recorded: | None
Log Number | Date | Time | Cor Vol | Unc Vol | Cor Factor | Unc Fault Vol | Average Press | Average Temp | Peak Flow | Batt. Voltage
|  |  | m³ | m³ |  | m³ | PSI | °C | Nm³/H | V
31 | 01/02/2016 | 9:00:00 a. m. | 1678084 | 231697 | 7.894 | 0 | 104.605 | 16.7 | 183.8 | 5.1
30 | 31/01/2016 | 9:00:00 a. m. | 1678008 | 231686 | 7.7872 | 0 | 103.004 | 17.4 | 358.7 | 5.11
29 | 30/01/2016 | 9:00:00 a. m. | 1677312 | 231587 | 7.1752 | 0 | 98.189 | 18.5 | 448.1 | 5.11
28 | 29/01/2016 | 9:00:00 a. m. | 1671772 | 230799 | 7.0509 | 0 | 97.982 | 18.1 | 409 | 5.1
27 | 28/01/2016 | 9:00:00 a. m. | 1665361 | 229887 | 7.0193 | 0 | 98.195 | 18.4 | 433.1 | 5.1
26 | 27/01/2016 | 9:00:00 a. m. | 1659666 | 229078 | 7.0015 | 0 | 98.02 | 18.6 | 448.5 | 5.11
25 | 26/01/2016 | 9:00:00 a. m. | 1653764 | 228237 | 7.06 | 0 | 97.971 | 18.6 | 423.9 | 5.11
24 | 25/01/2016 | 9:00:00 a. m. | 1647986 | 227413 | 6.9232 | 0 | 102.448 | 16.7 | 447.6 | 5.11
23 | 24/01/2016 | 9:00:00 a. m. | 1646950 | 227265 | 8.0518 | 0 | 103.635 | 16.5 | 180.5 | 5.1
22 | 23/01/2016 | 9:00:00 a. m. | 1646711 | 227231 | 7.2965 | 0 | 98.49 | 18.8 | 396 | 5.11
21 | 22/01/2016 | 9:00:00 a. m. | 1641396 | 226477 | 7.0563 | 0 | 98.39 | 18.9 | 416.3 | 5.12
20 | 21/01/2016 | 9:00:00 a. m. | 1635901 | 225696 | 7.0502 | 0 | 98.26 | 18.6 | 418.4 | 5.1
19 | 20/01/2016 | 9:00:00 a. m. | 1629956 | 224851 | 7.0572 | 0 | 98.196 | 18.8 | 407.8 | 5.11
18 | 19/01/2016 | 9:00:00 a. m. | 1624140 | 224023 | 7.0914 | 0 | 98.125 | 18.9 | 573.8 | 5.11
17 | 18/01/2016 | 9:00:00 a. m. | 1618657 | 223240 | 7.0003 | 0 | 102.809 | 17.2 | 586 | 5.1
16 | 17/01/2016 | 9:00:00 a. m. | 1617799 | 223117 | 8.0382 | 0 | 104.584 | 13.9 | 182.7 | 5.1
15 | 16/01/2016 | 9:00:00 a. m. | 1617545 | 223082 | 7.4344 | 0 | 100.948 | 19 | 416.8 | 5.11
14 | 15/01/2016 | 9:00:00 a. m. | 1611837 | 222290 | 7.2467 | 0 | 100.889 | 18.9 | 426.4 | 5.11
13 | 14/01/2016 | 9:00:00 a. m. | 1606271 | 221519 | 7.2884 | 0 | 101.128 | 18.3 | 434.1 | 5.12
12 | 13/01/2016 | 9:00:00 a. m. | 1601396 | 220846 | 7.2754 | 0 | 100.999 | 19.2 | 428.4 | 5.12
11 | 12/01/2016 | 9:00:00 a. m. | 1596195 | 220125 | 7.2778 | 0 | 100.838 | 19.4 | 425.8 | 5.12
10 | 11/01/2016 | 9:00:00 a. m. | 1590474 | 219330 | 7.2031 | 0 | 102.982 | 17.7 | 557.7 | 5.12
9 | 10/01/2016 | 9:00:00 a. m. | 1589502 | 219195 | 7.8815 | 0 | 103.998 | 16.5 | 42.5 | 5.12
8 | 09/01/2016 | 9:00:00 a. m. | 1589451 | 219188 | 7.6211 | 0 | 100.943 | 18.7 | 414 | 5.12
7 | 08/01/2016 | 9:00:00 a. m. | 1583854 | 218409 | 7.2079 | 0 | 100.871 | 19.3 | 520.1 | 5.12
6 | 07/01/2016 | 9:00:00 a. m. | 1578051 | 217604 | 7.13 | 0 | 100.82 | 19.8 | 418.4 | 5.13
5 | 06/01/2016 | 9:00:00 a. m. | 1572674 | 216856 | 7.2123 | 0 | 100.805 | 19.7 | 441.6 | 5.13
4 | 05/01/2016 | 9:00:00 a. m. | 1567126 | 216085 | 7.2512 | 0 | 100.9 | 19 | 425.3 | 5.12
3 | 04/01/2016 | 9:00:00 a. m. | 1561926 | 215364 | 7.2391 | 0 | 102.831 | 20.8 | 403 | 5.13
2 | 03/01/2016 | 9:00:00 a. m. | 1560890 | 215220 | 7.2768 | 0 | 104.06 | 21.4 | 408.8 | 5.14
1 | 02/01/2016 | 9:00:00 a. m. | 1560636 | 215185 | 7.593 | 0 | 104.661 | 20.1 | 0 | 5.14