## Hlog_YTEK 1247870 3M_01-02-2016
Data Log
Unit Serial Number: | 08/12/47787
Meter/Site ID: | YTEK 1247870 3M
Drive Rate | 0.1 m³/rev
Number of Logs Stored: | 747
Fault/Alarms Recorded: | None
Log Number | Date | Time | Cor Vol | Unc Vol | Cor Factor | Unc Fault Vol | Average Press | Average Temp | Peak Flow | Batt. Voltage
|  |  | m³ | m³ |  | m³ | PSI | °C | Nm³/H | V
747 | 01/02/2016 | 2:00:00 p. m. | 2094350 | 290482 | 7.0488 | 0 | 91.271 | 31.6 | 2.1 | 5.3
746 | 01/02/2016 | 1:00:00 p. m. | 2094348 | 290481 | 7.0808 | 0 | 91.181 | 29 | 3.4 | 5.29
745 | 01/02/2016 | 12:00:00 p. m. | 2094346 | 290481 | 7.1629 | 0 | 91.078 | 24.8 | 5.7 | 5.28
744 | 01/02/2016 | 11:00:00 a. m. | 2094341 | 290480 | 7.2988 | 0 | 91.489 | 18.9 | 6.3 | 5.28
743 | 01/02/2016 | 10:00:00 a. m. | 2094336 | 290480 | 7.5494 | 0 | 93.762 | 11.6 | 3.9 | 5.27
742 | 01/02/2016 | 9:00:00 a. m. | 2094335 | 290480 | 7.9266 | 0 | 94.38 | 5.8 | 0 | 5.26
741 | 01/02/2016 | 8:00:00 a. m. | 2094335 | 290480 | 8.0358 | 0 | 94.403 | 4.5 | 0 | 5.25
740 | 01/02/2016 | 7:00:00 a. m. | 2094335 | 290480 | 8.0263 | 0 | 94.397 | 5.1 | 0 | 5.26
739 | 01/02/2016 | 6:00:00 a. m. | 2094334 | 290479 | 8.0026 | 0 | 94.325 | 5.9 | 0 | 5.26
738 | 01/02/2016 | 5:00:00 a. m. | 2094334 | 290479 | 7.9682 | 0 | 94.17 | 6.8 | 1.2 | 5.25
737 | 01/02/2016 | 4:00:00 a. m. | 2094333 | 290479 | 7.9206 | 0 | 93.906 | 7.9 | 1.8 | 5.26
736 | 01/02/2016 | 3:00:00 a. m. | 2094332 | 290479 | 7.8682 | 0 | 93.905 | 9 | 1.5 | 5.26
735 | 01/02/2016 | 2:00:00 a. m. | 2094331 | 290479 | 7.8395 | 0 | 93.732 | 10.1 | 1.5 | 5.27
734 | 01/02/2016 | 1:00:00 a. m. | 2094329 | 290479 | 7.8073 | 0 | 93.778 | 11.4 | 0 | 5.26
733 | 01/02/2016 | 12:00:00 a. m. | 2094329 | 290479 | 7.7549 | 0 | 93.716 | 12.9 | 0 | 5.27
732 | 31/01/2016 | 11:00:00 p. m. | 2094329 | 290479 | 7.7065 | 0 | 93.621 | 14.7 | 0 | 5.27
731 | 31/01/2016 | 10:00:00 p. m. | 2094329 | 290479 | 7.6366 | 0 | 93.434 | 16.9 | 0 | 5.27
730 | 31/01/2016 | 9:00:00 p. m. | 2094329 | 290479 | 7.5553 | 0 | 93.23 | 19.6 | 0 | 5.28
729 | 31/01/2016 | 8:00:00 p. m. | 2094329 | 290479 | 7.4593 | 0 | 92.915 | 22.7 | 0 | 5.29
728 | 31/01/2016 | 7:00:00 p. m. | 2094328 | 290479 | 7.3418 | 0 | 92.59 | 26.3 | 0 | 5.29
727 | 31/01/2016 | 6:00:00 p. m. | 2094328 | 290479 | 7.2378 | 0 | 92.412 | 28.7 | 0 | 5.29
726 | 31/01/2016 | 5:00:00 p. m. | 2094328 | 290479 | 7.1974 | 0 | 92.269 | 29.7 | 0 | 5.3
725 | 31/01/2016 | 4:00:00 p. m. | 2094327 | 290479 | 7.1144 | 0 | 88.068 | 30.1 | 0 | 5.31
724 | 31/01/2016 | 3:00:00 p. m. | 2094327 | 290479 | 6.731 | 0 | 91.314 | 30.4 | 0 | 5.31
723 | 31/01/2016 | 2:00:00 p. m. | 2094327 | 290479 | 7.1257 | 0 | 91.705 | 29.6 | 0.7 | 5.29
722 | 31/01/2016 | 1:00:00 p. m. | 2094327 | 290479 | 7.1538 | 0 | 91.629 | 27.8 | 1 | 5.3
721 | 31/01/2016 | 12:00:00 p. m. | 2094326 | 290478 | 7.2139 | 0 | 91.795 | 24.8 | 1.6 | 5.29
720 | 31/01/2016 | 11:00:00 a. m. | 2094326 | 290478 | 7.3287 | 0 | 92.412 | 20.3 | 2.7 | 5.29
719 | 31/01/2016 | 10:00:00 a. m. | 2094324 | 290478 | 7.6244 | 0 | 94.12 | 14.4 | 0 | 5.27
718 | 31/01/2016 | 9:00:00 a. m. | 2094324 | 290478 | 7.8036 | 0 | 94.128 | 9.3 | 0 | 5.26
717 | 31/01/2016 | 8:00:00 a. m. | 2094324 | 290478 | 7.8984 | 0 | 94.177 | 8.3 | 0 | 5.26
716 | 31/01/2016 | 7:00:00 a. m. | 2094324 | 290478 | 7.8983 | 0 | 94.179 | 8.5 | 0 | 5.27
715 | 31/01/2016 | 6:00:00 a. m. | 2094324 | 290478 | 7.8863 | 0 | 94.149 | 9.2 | 0 | 5.26
714 | 31/01/2016 | 5:00:00 a. m. | 2094324 | 290478 | 7.8578 | 0 | 94.095 | 10 | 0 | 5.26
713 | 31/01/2016 | 4:00:00 a. m. | 2094324 | 290478 | 7.8254 | 0 | 93.892 | 10.9 | 0 | 5.27
712 | 31/01/2016 | 3:00:00 a. m. | 2094324 | 290478 | 7.7748 | 0 | 93.713 | 11.9 | 0.8 | 5.26
711 | 31/01/2016 | 2:00:00 a. m. | 2094323 | 290478 | 7.7444 | 0 | 93.68 | 12.9 | 1 | 5.27
710 | 31/01/2016 | 1:00:00 a. m. | 2094322 | 290478 | 7.7121 | 0 | 93.474 | 14 | 2.4 | 5.27
709 | 31/01/2016 | 12:00:00 a. m. | 2094320 | 290478 | 7.6446 | 0 | 93.173 | 15.3 | 6 | 5.27
708 | 30/01/2016 | 11:00:00 p. m. | 2094318 | 290477 | 7.5654 | 0 | 92.092 | 16.6 | 8.1 | 5.28
707 | 30/01/2016 | 10:00:00 p. m. | 2094311 | 290476 | 7.4887 | 0 | 92.252 | 18.5 | 7.6 | 5.28
706 | 30/01/2016 | 9:00:00 p. m. | 2094305 | 290476 | 7.4896 | 0 | 93.203 | 20.4 | 0 | 5.28
705 | 30/01/2016 | 8:00:00 p. m. | 2094305 | 290476 | 7.4515 | 0 | 93.054 | 22.7 | 0 | 5.29
704 | 30/01/2016 | 7:00:00 p. m. | 2094305 | 290476 | 7.3711 | 0 | 92.958 | 25.5 | 0 | 5.29
703 | 30/01/2016 | 6:00:00 p. m. | 2094305 | 290476 | 7.2964 | 0 | 91.404 | 27.7 | 1.3 | 5.29
702 | 30/01/2016 | 5:00:00 p. m. | 2094304 | 290475 | 6.9224 | 0 | 87.559 | 29.3 | 1.3 | 5.3
701 | 30/01/2016 | 4:00:00 p. m. | 2094303 | 290475 | 6.8441 | 0 | 87.333 | 28.4 | 2.3 | 5.3
700 | 30/01/2016 | 3:00:00 p. m. | 2094302 | 290475 | 6.9485 | 0 | 87.42 | 25.7 | 31.3 | 5.29
699 | 30/01/2016 | 2:00:00 p. m. | 2094296 | 290474 | 7.0041 | 0 | 87.331 | 24.2 | 180.9 | 5.29
698 | 30/01/2016 | 1:00:00 p. m. | 2094225 | 290464 | 6.9715 | 0 | 87.779 | 24.4 | 2.9 | 5.28
697 | 30/01/2016 | 12:00:00 p. m. | 2094224 | 290464 | 6.9609 | 0 | 87.987 | 21.1 | 77.2 | 5.29
696 | 30/01/2016 | 11:00:00 a. m. | 2094199 | 290460 | 7.1122 | 0 | 87.647 | 20.1 | 86.3 | 5.28
695 | 30/01/2016 | 10:00:00 a. m. | 2094123 | 290450 | 7.1247 | 0 | 87.336 | 18.6 | 216.4 | 5.27
694 | 30/01/2016 | 9:00:00 a. m. | 2094003 | 290433 | 7.0929 | 0 | 87.009 | 16.6 | 238.6 | 5.26
693 | 30/01/2016 | 8:00:00 a. m. | 2093819 | 290407 | 7.1559 | 0 | 86.829 | 16.3 | 241.3 | 5.26
692 | 30/01/2016 | 7:00:00 a. m. | 2093615 | 290378 | 7.1188 | 0 | 87.136 | 16.3 | 255.5 | 5.26
691 | 30/01/2016 | 6:00:00 a. m. | 2093427 | 290352 | 7.0488 | 0 | 86.876 | 16.7 | 268.9 | 5.27
690 | 30/01/2016 | 5:00:00 a. m. | 2093208 | 290321 | 7.1465 | 0 | 86.85 | 17 | 266.1 | 5.27
689 | 30/01/2016 | 4:00:00 a. m. | 2092986 | 290290 | 7.1666 | 0 | 86.881 | 17 | 258.4 | 5.27
688 | 30/01/2016 | 3:00:00 a. m. | 2092783 | 290262 | 7.1432 | 0 | 86.849 | 17 | 268.3 | 5.27
687 | 30/01/2016 | 2:00:00 a. m. | 2092583 | 290233 | 7.1319 | 0 | 86.692 | 17.3 | 266.1 | 5.26
686 | 30/01/2016 | 1:00:00 a. m. | 2092369 | 290203 | 7.1626 | 0 | 86.707 | 17.4 | 275.8 | 5.27
685 | 30/01/2016 | 12:00:00 a. m. | 2092145 | 290172 | 7.1189 | 0 | 86.502 | 17.6 | 277.9 | 5.27
684 | 29/01/2016 | 11:00:00 p. m. | 2091915 | 290139 | 7.0619 | 0 | 86.604 | 17.7 | 272.4 | 5.27
683 | 29/01/2016 | 10:00:00 p. m. | 2091699 | 290109 | 6.9771 | 0 | 86.41 | 17.7 | 284.9 | 5.28
682 | 29/01/2016 | 9:00:00 p. m. | 2091471 | 290076 | 7.1272 | 0 | 86.939 | 17.9 | 240.8 | 5.27
681 | 29/01/2016 | 8:00:00 p. m. | 2091306 | 290053 | 7.0585 | 0 | 86.906 | 18 | 243.3 | 5.27
680 | 29/01/2016 | 7:00:00 p. m. | 2091119 | 290027 | 7.0618 | 0 | 86.79 | 18.9 | 265.8 | 5.28
679 | 29/01/2016 | 6:00:00 p. m. | 2090912 | 289997 | 7.0338 | 0 | 86.657 | 20.1 | 252.5 | 5.29
678 | 29/01/2016 | 5:00:00 p. m. | 2090721 | 289970 | 6.9926 | 0 | 86.278 | 21.2 | 256.1 | 5.3
677 | 29/01/2016 | 4:00:00 p. m. | 2090515 | 289940 | 6.9666 | 0 | 86.252 | 21.3 | 258.6 | 5.29
676 | 29/01/2016 | 3:00:00 p. m. | 2090323 | 289913 | 6.9477 | 0 | 86.284 | 21.6 | 237.7 | 5.31
675 | 29/01/2016 | 2:00:00 p. m. | 2090138 | 289886 | 6.9953 | 0 | 86.198 | 21.4 | 230.5 | 5.3
674 | 29/01/2016 | 1:00:00 p. m. | 2089956 | 289860 | 6.9628 | 0 | 86.144 | 20.3 | 249.7 | 5.28
673 | 29/01/2016 | 12:00:00 p. m. | 2089758 | 289832 | 7.0144 | 0 | 86.219 | 19.5 | 254.8 | 5.28
672 | 29/01/2016 | 11:00:00 a. m. | 2089563 | 289804 | 6.9398 | 0 | 86.009 | 18.9 | 267.5 | 5.28
671 | 29/01/2016 | 10:00:00 a. m. | 2089344 | 289772 | 7.0849 | 0 | 86.212 | 17.7 | 262.7 | 5.27
670 | 29/01/2016 | 9:00:00 a. m. | 2089134 | 289743 | 7.0834 | 0 | 86.407 | 15.9 | 243.1 | 5.26
669 | 29/01/2016 | 8:00:00 a. m. | 2088935 | 289715 | 7.166 | 0 | 86.483 | 15.6 | 241.3 | 5.26
668 | 29/01/2016 | 7:00:00 a. m. | 2088725 | 289685 | 7.1622 | 0 | 86.75 | 15.4 | 241.5 | 5.27
667 | 29/01/2016 | 6:00:00 a. m. | 2088528 | 289658 | 7.1272 | 0 | 86.656 | 15.5 | 244.8 | 5.26
666 | 29/01/2016 | 5:00:00 a. m. | 2088325 | 289629 | 7.0899 | 0 | 86.523 | 15.4 | 253.6 | 5.26
665 | 29/01/2016 | 4:00:00 a. m. | 2088127 | 289601 | 7.1729 | 0 | 86.673 | 15.8 | 243.6 | 5.27
664 | 29/01/2016 | 3:00:00 a. m. | 2087951 | 289577 | 7.1381 | 0 | 86.49 | 15.9 | 242.1 | 5.27
663 | 29/01/2016 | 2:00:00 a. m. | 2087747 | 289548 | 7.1712 | 0 | 86.476 | 16.1 | 241.9 | 5.26
662 | 29/01/2016 | 1:00:00 a. m. | 2087553 | 289521 | 7.1246 | 0 | 86.68 | 16.5 | 248.9 | 5.26
661 | 29/01/2016 | 12:00:00 a. m. | 2087360 | 289493 | 7.1285 | 0 | 86.327 | 16.7 | 251.1 | 5.27
660 | 28/01/2016 | 11:00:00 p. m. | 2087147 | 289463 | 7.1339 | 0 | 86.376 | 16.8 | 252.3 | 5.28
659 | 28/01/2016 | 10:00:00 p. m. | 2086950 | 289436 | 7.113 | 0 | 86.35 | 16.8 | 251.6 | 5.27
658 | 28/01/2016 | 9:00:00 p. m. | 2086745 | 289407 | 7.096 | 0 | 86.531 | 17 | 243.9 | 5.28
657 | 28/01/2016 | 8:00:00 p. m. | 2086559 | 289380 | 7.0128 | 0 | 86.739 | 17.4 | 242.4 | 5.28
656 | 28/01/2016 | 7:00:00 p. m. | 2086362 | 289353 | 7.0687 | 0 | 86.623 | 18.3 | 260.9 | 5.28
655 | 28/01/2016 | 6:00:00 p. m. | 2086159 | 289324 | 7.0759 | 0 | 86.572 | 19.5 | 264.5 | 5.29
654 | 28/01/2016 | 5:00:00 p. m. | 2085961 | 289296 | 7.0041 | 0 | 86.25 | 20.8 | 261.3 | 5.29
653 | 28/01/2016 | 4:00:00 p. m. | 2085767 | 289268 | 6.9949 | 0 | 85.863 | 21.3 | 268.8 | 5.29
652 | 28/01/2016 | 3:00:00 p. m. | 2085563 | 289238 | 6.9165 | 0 | 85.858 | 21.2 | 262.9 | 5.29
651 | 28/01/2016 | 2:00:00 p. m. | 2085354 | 289208 | 7.0058 | 0 | 86.119 | 20.2 | 240.2 | 5.29
650 | 28/01/2016 | 1:00:00 p. m. | 2085166 | 289181 | 6.9672 | 0 | 86.234 | 19.6 | 235.7 | 5.3
649 | 28/01/2016 | 12:00:00 p. m. | 2084980 | 289155 | 7.0557 | 0 | 85.987 | 19 | 275.6 | 5.28
648 | 28/01/2016 | 11:00:00 a. m. | 2084752 | 289122 | 7.0069 | 0 | 86.222 | 18.1 | 273.2 | 5.28
647 | 28/01/2016 | 10:00:00 a. m. | 2084541 | 289092 | 7.057 | 0 | 86.432 | 16.8 | 240.5 | 5.27
646 | 28/01/2016 | 9:00:00 a. m. | 2084337 | 289063 | 7.0842 | 0 | 86.331 | 15.7 | 250.7 | 5.26
645 | 28/01/2016 | 8:00:00 a. m. | 2084107 | 289031 | 7.1125 | 0 | 86.816 | 14.7 | 290.4 | 5.25
644 | 28/01/2016 | 7:00:00 a. m. | 2083944 | 289008 | 7.1129 | 0 | 86.388 | 15.5 | 391.1 | 5.26
643 | 28/01/2016 | 6:00:00 a. m. | 2083705 | 288974 | 7.1554 | 0 | 86.922 | 14.9 | 227.1 | 5.26
642 | 28/01/2016 | 5:00:00 a. m. | 2083532 | 288950 | 7.2019 | 0 | 86.854 | 15.9 | 226.4 | 5.26
641 | 28/01/2016 | 4:00:00 a. m. | 2083351 | 288925 | 7.0461 | 0 | 86.764 | 16 | 226.7 | 5.27
640 | 28/01/2016 | 3:00:00 a. m. | 2083174 | 288900 | 7.0901 | 0 | 86.877 | 15.6 | 221.7 | 5.26
639 | 28/01/2016 | 2:00:00 a. m. | 2082999 | 288876 | 7.0864 | 0 | 86.817 | 15.9 | 224 | 5.27
638 | 28/01/2016 | 1:00:00 a. m. | 2082815 | 288850 | 7.1932 | 0 | 87.038 | 15.8 | 215.6 | 5.27
637 | 28/01/2016 | 12:00:00 a. m. | 2082647 | 288826 | 7.127 | 0 | 86.602 | 16.4 | 278.1 | 5.27
636 | 27/01/2016 | 11:00:00 p. m. | 2082438 | 288797 | 7.1287 | 0 | 86.584 | 16.7 | 236.7 | 5.27
635 | 27/01/2016 | 10:00:00 p. m. | 2082237 | 288769 | 7.0914 | 0 | 86.779 | 17.3 | 238.4 | 5.27
634 | 27/01/2016 | 9:00:00 p. m. | 2082051 | 288742 | 7.1402 | 0 | 86.781 | 17.5 | 235.8 | 5.27
633 | 27/01/2016 | 8:00:00 p. m. | 2081865 | 288716 | 7.1685 | 0 | 86.902 | 17.9 | 251.7 | 5.28
632 | 27/01/2016 | 7:00:00 p. m. | 2081679 | 288690 | 7.0768 | 0 | 86.741 | 18.7 | 256.1 | 5.27
631 | 27/01/2016 | 6:00:00 p. m. | 2081482 | 288662 | 7.0634 | 0 | 86.827 | 19.5 | 247.8 | 5.3
630 | 27/01/2016 | 5:00:00 p. m. | 2081297 | 288636 | 7.0158 | 0 | 86.646 | 20.5 | 249.9 | 5.29
629 | 27/01/2016 | 4:00:00 p. m. | 2081110 | 288609 | 6.9603 | 0 | 86.53 | 22 | 245.9 | 5.3
628 | 27/01/2016 | 3:00:00 p. m. | 2080923 | 288582 | 6.9336 | 0 | 86.062 | 21.7 | 251.6 | 5.29
627 | 27/01/2016 | 2:00:00 p. m. | 2080714 | 288552 | 6.8851 | 0 | 86.255 | 21.6 | 253 | 5.29
626 | 27/01/2016 | 1:00:00 p. m. | 2080548 | 288528 | 6.978 | 0 | 86.322 | 21.1 | 233.6 | 5.29
625 | 27/01/2016 | 12:00:00 p. m. | 2080363 | 288502 | 6.9819 | 0 | 86.431 | 20.9 | 232.2 | 5.29
624 | 27/01/2016 | 11:00:00 a. m. | 2080181 | 288476 | 7.0775 | 0 | 86.467 | 20 | 247 | 5.29
623 | 27/01/2016 | 10:00:00 a. m. | 2079987 | 288448 | 7.028 | 0 | 86.647 | 18.7 | 276.9 | 5.27
622 | 27/01/2016 | 9:00:00 a. m. | 2079793 | 288420 | 7.1158 | 0 | 86.412 | 16.7 | 256.3 | 5.27
621 | 27/01/2016 | 8:00:00 a. m. | 2079590 | 288392 | 7.1552 | 0 | 86.563 | 15.3 | 245.3 | 5.26
620 | 27/01/2016 | 7:00:00 a. m. | 2079380 | 288362 | 7.1727 | 0 | 86.974 | 15.3 | 243.8 | 5.26
619 | 27/01/2016 | 6:00:00 a. m. | 2079187 | 288335 | 7.1199 | 0 | 86.712 | 15.6 | 272 | 5.25
618 | 27/01/2016 | 5:00:00 a. m. | 2078964 | 288304 | 7.1182 | 0 | 86.506 | 15.8 | 281.8 | 5.27
617 | 27/01/2016 | 4:00:00 a. m. | 2078730 | 288271 | 7.1082 | 0 | 86.397 | 16 | 270.5 | 5.27
616 | 27/01/2016 | 3:00:00 a. m. | 2078500 | 288239 | 7.1055 | 0 | 86.861 | 16.1 | 273 | 5.26
615 | 27/01/2016 | 2:00:00 a. m. | 2078301 | 288211 | 7.1764 | 0 | 86.758 | 16.3 | 266.7 | 5.26
614 | 27/01/2016 | 1:00:00 a. m. | 2078095 | 288182 | 7.1518 | 0 | 86.766 | 16.6 | 268.3 | 5.26
613 | 27/01/2016 | 12:00:00 a. m. | 2077891 | 288153 | 7.1395 | 0 | 86.586 | 16.9 | 267.8 | 5.27
612 | 26/01/2016 | 11:00:00 p. m. | 2077679 | 288123 | 7.1385 | 0 | 86.637 | 17.3 | 271.1 | 5.27
611 | 26/01/2016 | 10:00:00 p. m. | 2077477 | 288095 | 7.1803 | 0 | 86.47 | 17.5 | 237.5 | 5.28
610 | 26/01/2016 | 9:00:00 p. m. | 2077260 | 288064 | 7.1889 | 0 | 87.191 | 17.6 | 244.8 | 5.29
609 | 26/01/2016 | 8:00:00 p. m. | 2077131 | 288046 | 7.0803 | 0 | 86.794 | 18.4 | 238.6 | 5.28
608 | 26/01/2016 | 7:00:00 p. m. | 2076936 | 288018 | 7.0094 | 0 | 86.708 | 19.4 | 234.5 | 5.29
607 | 26/01/2016 | 6:00:00 p. m. | 2076763 | 287994 | 6.9893 | 0 | 86.456 | 20.9 | 252.8 | 5.29
606 | 26/01/2016 | 5:00:00 p. m. | 2076586 | 287968 | 6.9856 | 0 | 85.888 | 21.9 | 258.9 | 5.3
605 | 26/01/2016 | 4:00:00 p. m. | 2076384 | 287939 | 6.9511 | 0 | 85.951 | 22.5 | 269.4 | 5.31
604 | 26/01/2016 | 3:00:00 p. m. | 2076201 | 287913 | 6.8881 | 0 | 85.852 | 22.6 | 257 | 5.31
603 | 26/01/2016 | 2:00:00 p. m. | 2076012 | 287885 | 6.934 | 0 | 86.087 | 21.9 | 255.3 | 5.29
602 | 26/01/2016 | 1:00:00 p. m. | 2075829 | 287859 | 6.9467 | 0 | 86.114 | 21.2 | 254.4 | 5.3
601 | 26/01/2016 | 12:00:00 p. m. | 2075638 | 287831 | 7.0129 | 0 | 86.111 | 21 | 253.5 | 5.29
600 | 26/01/2016 | 11:00:00 a. m. | 2075446 | 287804 | 6.9554 | 0 | 86.199 | 20.7 | 241 | 5.29
599 | 26/01/2016 | 10:00:00 a. m. | 2075267 | 287778 | 6.9834 | 0 | 86.303 | 18.3 | 274.1 | 5.28
598 | 26/01/2016 | 9:00:00 a. m. | 2075073 | 287751 | 7.0924 | 0 | 86.349 | 17.2 | 270.8 | 5.27
597 | 26/01/2016 | 8:00:00 a. m. | 2074870 | 287722 | 7.0883 | 0 | 86.659 | 16.9 | 241.1 | 5.27
596 | 26/01/2016 | 7:00:00 a. m. | 2074683 | 287695 | 7.0906 | 0 | 86.776 | 17 | 241.9 | 5.27
595 | 26/01/2016 | 6:00:00 a. m. | 2074496 | 287669 | 7.1328 | 0 | 86.521 | 17.1 | 270.9 | 5.27
594 | 26/01/2016 | 5:00:00 a. m. | 2074284 | 287639 | 7.1017 | 0 | 86.669 | 17 | 273.3 | 5.27
593 | 26/01/2016 | 4:00:00 a. m. | 2074082 | 287611 | 7.0834 | 0 | 86.667 | 16.8 | 248.7 | 5.28
592 | 26/01/2016 | 3:00:00 a. m. | 2073893 | 287584 | 7.1382 | 0 | 86.496 | 17.1 | 261.9 | 5.27
591 | 26/01/2016 | 2:00:00 a. m. | 2073695 | 287556 | 7.1405 | 0 | 86.592 | 17.3 | 268.2 | 5.28
590 | 26/01/2016 | 1:00:00 a. m. | 2073489 | 287527 | 7.0829 | 0 | 86.552 | 17.5 | 247.5 | 5.27
589 | 26/01/2016 | 12:00:00 a. m. | 2073285 | 287498 | 7.0364 | 0 | 86.56 | 17.5 | 280.6 | 5.27
588 | 25/01/2016 | 11:00:00 p. m. | 2073096 | 287471 | 6.9427 | 0 | 86.423 | 17.8 | 264.1 | 5.27
587 | 25/01/2016 | 10:00:00 p. m. | 2072889 | 287442 | 7.01 | 0 | 86.327 | 17.9 | 272.6 | 5.28
586 | 25/01/2016 | 9:00:00 p. m. | 2072679 | 287412 | 7.0328 | 0 | 86.619 | 18 | 238.8 | 5.27
585 | 25/01/2016 | 8:00:00 p. m. | 2072501 | 287387 | 7.0732 | 0 | 86.725 | 18.2 | 236.7 | 5.28
584 | 25/01/2016 | 7:00:00 p. m. | 2072315 | 287361 | 7.1058 | 0 | 86.794 | 18.7 | 249.4 | 5.29
583 | 25/01/2016 | 6:00:00 p. m. | 2072125 | 287334 | 7.0622 | 0 | 86.685 | 19.4 | 259 | 5.29
582 | 25/01/2016 | 5:00:00 p. m. | 2071942 | 287308 | 6.9867 | 0 | 86.198 | 20.6 | 264 | 5.29
581 | 25/01/2016 | 4:00:00 p. m. | 2071737 | 287278 | 6.9669 | 0 | 86.173 | 21.2 | 245.2 | 5.28
580 | 25/01/2016 | 3:00:00 p. m. | 2071557 | 287253 | 6.9364 | 0 | 86.154 | 21.6 | 256.4 | 5.29
579 | 25/01/2016 | 2:00:00 p. m. | 2071369 | 287225 | 6.9963 | 0 | 86.27 | 20.3 | 245.1 | 5.29
578 | 25/01/2016 | 1:00:00 p. m. | 2071172 | 287197 | 6.9896 | 0 | 86.11 | 20.3 | 271.1 | 5.29
577 | 25/01/2016 | 12:00:00 p. m. | 2070965 | 287168 | 6.8529 | 0 | 85.749 | 20.3 | 280.7 | 5.28
576 | 25/01/2016 | 11:00:00 a. m. | 2070739 | 287135 | 6.9089 | 0 | 85.604 | 19.5 | 295.2 | 5.28
575 | 25/01/2016 | 10:00:00 a. m. | 2070491 | 287099 | 6.9709 | 0 | 86.036 | 17.9 | 390.3 | 5.26
574 | 25/01/2016 | 9:00:00 a. m. | 2070290 | 287071 | 7.0656 | 0 | 85.102 | 16.8 | 406.3 | 5.27
573 | 25/01/2016 | 8:00:00 a. m. | 2069997 | 287029 | 7.0637 | 0 | 85.727 | 15.2 | 235.2 | 5.26
572 | 25/01/2016 | 7:00:00 a. m. | 2069794 | 287000 | 7.0579 | 0 | 85.837 | 15.3 | 216.3 | 5.26
571 | 25/01/2016 | 6:00:00 a. m. | 2069587 | 286971 | 7.251 | 0 | 88.159 | 15.1 | 229 | 5.26
570 | 25/01/2016 | 5:00:00 a. m. | 2069395 | 286944 | 7.3325 | 0 | 88.059 | 15.4 | 227.5 | 5.26
569 | 25/01/2016 | 4:00:00 a. m. | 2069193 | 286916 | 7.2293 | 0 | 87.877 | 15.6 | 230.7 | 5.26
568 | 25/01/2016 | 3:00:00 a. m. | 2068971 | 286886 | 7.2181 | 0 | 87.702 | 15.8 | 234.2 | 5.26
567 | 25/01/2016 | 2:00:00 a. m. | 2068746 | 286854 | 7.1995 | 0 | 87.767 | 15.4 | 240 | 5.27
566 | 25/01/2016 | 1:00:00 a. m. | 2068536 | 286825 | 7.327 | 0 | 89.487 | 12.4 | 154.9 | 5.27
565 | 25/01/2016 | 12:00:00 a. m. | 2068452 | 286814 | 7.7919 | 0 | 93.402 | 11.5 | 4.1 | 5.27
564 | 24/01/2016 | 11:00:00 p. m. | 2068448 | 286813 | 7.7206 | 0 | 93.8 | 13.5 | 0 | 5.27
563 | 24/01/2016 | 10:00:00 p. m. | 2068448 | 286813 | 7.698 | 0 | 93.797 | 15.5 | 0 | 5.27
562 | 24/01/2016 | 9:00:00 p. m. | 2068448 | 286813 | 7.6244 | 0 | 93.569 | 18.1 | 0 | 5.28
561 | 24/01/2016 | 8:00:00 p. m. | 2068447 | 286813 | 7.5159 | 0 | 93.136 | 21.7 | 0 | 5.29
560 | 24/01/2016 | 7:00:00 p. m. | 2068447 | 286813 | 7.374 | 0 | 92.738 | 25.6 | 0 | 5.3
559 | 24/01/2016 | 6:00:00 p. m. | 2068447 | 286813 | 7.2631 | 0 | 92.478 | 28 | 0 | 5.3
558 | 24/01/2016 | 5:00:00 p. m. | 2068447 | 286813 | 7.2136 | 0 | 92.319 | 28.8 | 0 | 5.3
557 | 24/01/2016 | 4:00:00 p. m. | 2068446 | 286813 | 7.1914 | 0 | 92.103 | 29.6 | 0 | 5.31
556 | 24/01/2016 | 3:00:00 p. m. | 2068446 | 286813 | 7.1563 | 0 | 91.974 | 29.2 | 0 | 5.3
555 | 24/01/2016 | 2:00:00 p. m. | 2068446 | 286813 | 7.1778 | 0 | 91.957 | 27.5 | 0 | 5.29
554 | 24/01/2016 | 1:00:00 p. m. | 2068445 | 286813 | 7.2538 | 0 | 92.096 | 24.3 | 1.7 | 5.3
553 | 24/01/2016 | 12:00:00 p. m. | 2068445 | 286813 | 7.3604 | 0 | 92.187 | 19.5 | 2.2 | 5.29
552 | 24/01/2016 | 11:00:00 a. m. | 2068443 | 286813 | 7.5261 | 0 | 93.329 | 13.2 | 2.8 | 5.27
551 | 24/01/2016 | 10:00:00 a. m. | 2068442 | 286813 | 7.9151 | 0 | 94.97 | 7.1 | 0 | 5.26
550 | 24/01/2016 | 9:00:00 a. m. | 2068442 | 286813 | 8.0684 | 0 | 94.907 | 3.4 | 0 | 5.26
549 | 24/01/2016 | 8:00:00 a. m. | 2068442 | 286813 | 8.1318 | 0 | 94.876 | 2.6 | 0 | 5.25
548 | 24/01/2016 | 7:00:00 a. m. | 2068442 | 286813 | 8.1236 | 0 | 94.85 | 3.1 | 0 | 5.26
547 | 24/01/2016 | 6:00:00 a. m. | 2068442 | 286813 | 8.0988 | 0 | 94.808 | 3.9 | 0 | 5.26
546 | 24/01/2016 | 5:00:00 a. m. | 2068442 | 286813 | 8.0672 | 0 | 94.775 | 4.9 | 0 | 5.26
545 | 24/01/2016 | 4:00:00 a. m. | 2068442 | 286813 | 8.0344 | 0 | 94.764 | 6.1 | 0.9 | 5.27
544 | 24/01/2016 | 3:00:00 a. m. | 2068441 | 286812 | 7.9911 | 0 | 94.554 | 7.5 | 1.1 | 5.26
543 | 24/01/2016 | 2:00:00 a. m. | 2068441 | 286812 | 7.906 | 0 | 94.091 | 9.1 | 1.5 | 5.26
542 | 24/01/2016 | 1:00:00 a. m. | 2068440 | 286812 | 7.8277 | 0 | 93.822 | 11 | 2.7 | 5.26
541 | 24/01/2016 | 12:00:00 a. m. | 2068439 | 286812 | 7.7503 | 0 | 93.62 | 12.5 | 2.7 | 5.27
540 | 23/01/2016 | 11:00:00 p. m. | 2068436 | 286812 | 7.7214 | 0 | 93.613 | 13.8 | 1.5 | 5.28
539 | 23/01/2016 | 10:00:00 p. m. | 2068435 | 286812 | 7.6799 | 0 | 93.482 | 15.4 | 1.5 | 5.28
538 | 23/01/2016 | 9:00:00 p. m. | 2068434 | 286812 | 7.6179 | 0 | 93.753 | 18.1 | 0 | 5.28
537 | 23/01/2016 | 8:00:00 p. m. | 2068434 | 286812 | 7.5303 | 0 | 93.465 | 22 | 0 | 5.29
536 | 23/01/2016 | 7:00:00 p. m. | 2068433 | 286811 | 7.3855 | 0 | 93.182 | 26.5 | 0 | 5.3
535 | 23/01/2016 | 6:00:00 p. m. | 2068433 | 286811 | 7.2661 | 0 | 92.913 | 29.2 | 0 | 5.31
534 | 23/01/2016 | 5:00:00 p. m. | 2068432 | 286811 | 7.1883 | 0 | 88.886 | 28.8 | 2.4 | 5.3
533 | 23/01/2016 | 4:00:00 p. m. | 2068432 | 286811 | 6.8974 | 0 | 87.859 | 26.2 | 68.9 | 5.3
532 | 23/01/2016 | 3:00:00 p. m. | 2068397 | 286806 | 6.9388 | 0 | 87.531 | 24.9 | 66.3 | 5.29
531 | 23/01/2016 | 2:00:00 p. m. | 2068332 | 286797 | 7.0009 | 0 | 87.503 | 22.4 | 198.9 | 5.3
530 | 23/01/2016 | 1:00:00 p. m. | 2068219 | 286781 | 7.0371 | 0 | 87.473 | 21.3 | 198.7 | 5.29
529 | 23/01/2016 | 12:00:00 p. m. | 2068064 | 286759 | 7.0587 | 0 | 87.838 | 20.8 | 197.7 | 5.29
528 | 23/01/2016 | 11:00:00 a. m. | 2067916 | 286738 | 7.1165 | 0 | 87.801 | 19.7 | 203.1 | 5.29
527 | 23/01/2016 | 10:00:00 a. m. | 2067762 | 286716 | 7.0765 | 0 | 88.072 | 17.7 | 233.7 | 5.27
526 | 23/01/2016 | 9:00:00 a. m. | 2067587 | 286692 | 7.3258 | 0 | 88.674 | 15.6 | 214.5 | 5.27
525 | 23/01/2016 | 8:00:00 a. m. | 2067468 | 286676 | 7.1932 | 0 | 87.348 | 14.8 | 213.4 | 5.26
524 | 23/01/2016 | 7:00:00 a. m. | 2067297 | 286652 | 7.2135 | 0 | 87.368 | 15 | 208.3 | 5.26
523 | 23/01/2016 | 6:00:00 a. m. | 2067127 | 286628 | 7.2457 | 0 | 87.307 | 15.2 | 213.6 | 5.26
522 | 23/01/2016 | 5:00:00 a. m. | 2066960 | 286605 | 7.1725 | 0 | 87.091 | 15.8 | 256.7 | 5.27
521 | 23/01/2016 | 4:00:00 a. m. | 2066771 | 286578 | 7.1599 | 0 | 86.901 | 15.9 | 258.3 | 5.27
520 | 23/01/2016 | 3:00:00 a. m. | 2066566 | 286550 | 7.1921 | 0 | 86.806 | 16.1 | 256.4 | 5.26
519 | 23/01/2016 | 2:00:00 a. m. | 2066358 | 286521 | 7.1409 | 0 | 86.9 | 16.3 | 259 | 5.27
518 | 23/01/2016 | 1:00:00 a. m. | 2066172 | 286495 | 7.0962 | 0 | 86.847 | 16.9 | 251.4 | 5.28
517 | 23/01/2016 | 12:00:00 a. m. | 2065969 | 286466 | 7.098 | 0 | 86.896 | 17 | 274.6 | 5.27
516 | 22/01/2016 | 11:00:00 p. m. | 2065774 | 286439 | 7.1586 | 0 | 87.061 | 17.4 | 236.3 | 5.29
515 | 22/01/2016 | 10:00:00 p. m. | 2065595 | 286413 | 7.056 | 0 | 86.817 | 17.8 | 258.9 | 5.28
514 | 22/01/2016 | 9:00:00 p. m. | 2065392 | 286385 | 7.093 | 0 | 86.899 | 18 | 225.7 | 5.28
513 | 22/01/2016 | 8:00:00 p. m. | 2065213 | 286359 | 7.1263 | 0 | 87.264 | 18.4 | 220.5 | 5.29
512 | 22/01/2016 | 7:00:00 p. m. | 2065036 | 286335 | 7.1227 | 0 | 87.298 | 19.6 | 218.1 | 5.29
511 | 22/01/2016 | 6:00:00 p. m. | 2064866 | 286311 | 7.0713 | 0 | 86.928 | 21.5 | 246.6 | 5.3
510 | 22/01/2016 | 5:00:00 p. m. | 2064685 | 286285 | 6.99 | 0 | 86.524 | 22.5 | 220.7 | 5.31
509 | 22/01/2016 | 4:00:00 p. m. | 2064512 | 286260 | 6.8887 | 0 | 86.152 | 23 | 254.3 | 5.31
508 | 22/01/2016 | 3:00:00 p. m. | 2064316 | 286231 | 6.9304 | 0 | 86.078 | 23 | 253.2 | 5.3
507 | 22/01/2016 | 2:00:00 p. m. | 2064129 | 286204 | 6.9604 | 0 | 86.177 | 22.2 | 265.9 | 5.3
506 | 22/01/2016 | 1:00:00 p. m. | 2063940 | 286177 | 6.9827 | 0 | 86.234 | 21.4 | 262.2 | 5.3
505 | 22/01/2016 | 12:00:00 p. m. | 2063745 | 286149 | 6.9647 | 0 | 86.285 | 20.7 | 330.9 | 5.29
504 | 22/01/2016 | 11:00:00 a. m. | 2063541 | 286120 | 6.9054 | 0 | 86.54 | 20 | 292.5 | 5.27
503 | 22/01/2016 | 10:00:00 a. m. | 2063356 | 286093 | 7.0579 | 0 | 86.735 | 19 | 245.8 | 5.28
502 | 22/01/2016 | 9:00:00 a. m. | 2063166 | 286066 | 7.1084 | 0 | 86.956 | 17.3 | 229.7 | 5.26
501 | 22/01/2016 | 8:00:00 a. m. | 2062981 | 286040 | 7.1383 | 0 | 87.127 | 16.3 | 235.2 | 5.27
500 | 22/01/2016 | 7:00:00 a. m. | 2062788 | 286013 | 7.1202 | 0 | 87.303 | 16.1 | 238.8 | 5.27
499 | 22/01/2016 | 6:00:00 a. m. | 2062604 | 285988 | 7.1345 | 0 | 87.105 | 16.1 | 261.1 | 5.27
498 | 22/01/2016 | 5:00:00 a. m. | 2062401 | 285959 | 7.2287 | 0 | 86.957 | 16.2 | 249.9 | 5.27
497 | 22/01/2016 | 4:00:00 a. m. | 2062203 | 285932 | 7.0955 | 0 | 86.962 | 16 | 245.7 | 5.27
496 | 22/01/2016 | 3:00:00 a. m. | 2062002 | 285903 | 7.1484 | 0 | 87.023 | 16 | 237.7 | 5.26
495 | 22/01/2016 | 2:00:00 a. m. | 2061813 | 285877 | 7.178 | 0 | 87.041 | 15.8 | 223 | 5.27
494 | 22/01/2016 | 1:00:00 a. m. | 2061630 | 285851 | 7.1457 | 0 | 86.921 | 16.4 | 259.4 | 5.27
493 | 22/01/2016 | 12:00:00 a. m. | 2061424 | 285822 | 7.123 | 0 | 86.953 | 16.5 | 266.2 | 5.27
492 | 21/01/2016 | 11:00:00 p. m. | 2061224 | 285794 | 7.1172 | 0 | 86.816 | 17 | 263.6 | 5.28
491 | 21/01/2016 | 10:00:00 p. m. | 2061014 | 285765 | 7.1226 | 0 | 87.107 | 17.2 | 234.9 | 5.28
490 | 21/01/2016 | 9:00:00 p. m. | 2060839 | 285740 | 7.13 | 0 | 87.17 | 17.8 | 216.9 | 5.28
489 | 21/01/2016 | 8:00:00 p. m. | 2060666 | 285716 | 7.0941 | 0 | 87.296 | 18.7 | 230.9 | 5.29
488 | 21/01/2016 | 7:00:00 p. m. | 2060488 | 285691 | 7.0737 | 0 | 87.282 | 19.9 | 220.5 | 5.3
487 | 21/01/2016 | 6:00:00 p. m. | 2060324 | 285668 | 7 | 0 | 86.899 | 21.6 | 216.6 | 5.29
486 | 21/01/2016 | 5:00:00 p. m. | 2060153 | 285643 | 7.0031 | 0 | 86.251 | 22.5 | 254.5 | 5.31
485 | 21/01/2016 | 4:00:00 p. m. | 2059955 | 285615 | 7.0123 | 0 | 86.168 | 23.1 | 250.5 | 5.3
484 | 21/01/2016 | 3:00:00 p. m. | 2059776 | 285589 | 6.7674 | 0 | 86.041 | 23.1 | 245.1 | 5.3
483 | 21/01/2016 | 2:00:00 p. m. | 2059590 | 285562 | 6.9288 | 0 | 86.18 | 22.3 | 245.1 | 5.29
482 | 21/01/2016 | 1:00:00 p. m. | 2059407 | 285535 | 6.9767 | 0 | 86.214 | 21.7 | 252.5 | 5.3
481 | 21/01/2016 | 12:00:00 p. m. | 2059205 | 285506 | 6.9209 | 0 | 86.307 | 21.4 | 249.2 | 5.29
480 | 21/01/2016 | 11:00:00 a. m. | 2059009 | 285478 | 7.0151 | 0 | 86.337 | 20.6 | 260.1 | 5.28
479 | 21/01/2016 | 10:00:00 a. m. | 2058807 | 285449 | 7.0193 | 0 | 86.472 | 18.8 | 268.5 | 5.28
478 | 21/01/2016 | 9:00:00 a. m. | 2058587 | 285418 | 7.0414 | 0 | 86.611 | 16.6 | 260.6 | 5.26
477 | 21/01/2016 | 8:00:00 a. m. | 2058373 | 285388 | 7.1286 | 0 | 86.785 | 15.5 | 259 | 5.27
476 | 21/01/2016 | 7:00:00 a. m. | 2058159 | 285358 | 7.1098 | 0 | 86.647 | 15.4 | 267.8 | 5.27
475 | 21/01/2016 | 6:00:00 a. m. | 2057938 | 285327 | 7.2503 | 0 | 87.165 | 15.5 | 227.7 | 5.27
474 | 21/01/2016 | 5:00:00 a. m. | 2057757 | 285302 | 7.1108 | 0 | 86.739 | 15.8 | 255 | 5.27
473 | 21/01/2016 | 4:00:00 a. m. | 2057546 | 285272 | 7.1662 | 0 | 86.857 | 15.8 | 253.1 | 5.27
472 | 21/01/2016 | 3:00:00 a. m. | 2057350 | 285245 | 7.1438 | 0 | 86.961 | 15.9 | 229.1 | 5.27
471 | 21/01/2016 | 2:00:00 a. m. | 2057169 | 285219 | 7.08 | 0 | 86.771 | 16.1 | 253.2 | 5.27
470 | 21/01/2016 | 1:00:00 a. m. | 2056968 | 285191 | 7.1227 | 0 | 86.809 | 16.3 | 255.8 | 5.27
469 | 21/01/2016 | 12:00:00 a. m. | 2056769 | 285163 | 7.1362 | 0 | 86.739 | 16.5 | 257.1 | 5.27
468 | 20/01/2016 | 11:00:00 p. m. | 2056568 | 285135 | 7.1316 | 0 | 86.945 | 16.7 | 238.1 | 5.27
467 | 20/01/2016 | 10:00:00 p. m. | 2056384 | 285109 | 7.1025 | 0 | 86.835 | 17.1 | 239 | 5.28
466 | 20/01/2016 | 9:00:00 p. m. | 2056188 | 285081 | 7.0833 | 0 | 86.992 | 17.7 | 242.4 | 5.28
465 | 20/01/2016 | 8:00:00 p. m. | 2056002 | 285055 | 7.1172 | 0 | 87.277 | 18.1 | 223.1 | 5.29
464 | 20/01/2016 | 7:00:00 p. m. | 2055825 | 285030 | 7.1074 | 0 | 87.177 | 19.3 | 223.3 | 5.29
463 | 20/01/2016 | 6:00:00 p. m. | 2055657 | 285007 | 7.0492 | 0 | 86.904 | 20.9 | 211.8 | 5.31
462 | 20/01/2016 | 5:00:00 p. m. | 2055495 | 284983 | 7.0431 | 0 | 86.41 | 21.9 | 223.3 | 5.3
461 | 20/01/2016 | 4:00:00 p. m. | 2055319 | 284958 | 6.9231 | 0 | 86.162 | 22.8 | 236.1 | 5.3
460 | 20/01/2016 | 3:00:00 p. m. | 2055134 | 284931 | 6.9348 | 0 | 86.083 | 22.8 | 246 | 5.3
459 | 20/01/2016 | 2:00:00 p. m. | 2054955 | 284906 | 6.9281 | 0 | 85.783 | 21.9 | 254.2 | 5.29
458 | 20/01/2016 | 1:00:00 p. m. | 2054736 | 284874 | 6.9269 | 0 | 86.171 | 21.3 | 264.2 | 5.3
457 | 20/01/2016 | 12:00:00 p. m. | 2054554 | 284848 | 6.9454 | 0 | 86.319 | 20.4 | 251.8 | 5.3
456 | 20/01/2016 | 11:00:00 a. m. | 2054355 | 284819 | 7.0668 | 0 | 86.257 | 19.6 | 251.7 | 5.28
455 | 20/01/2016 | 10:00:00 a. m. | 2054144 | 284789 | 7.0451 | 0 | 86.625 | 18.4 | 272.6 | 5.27
454 | 20/01/2016 | 9:00:00 a. m. | 2053950 | 284762 | 7.0594 | 0 | 86.622 | 16.9 | 244.9 | 5.27
453 | 20/01/2016 | 8:00:00 a. m. | 2053752 | 284734 | 7.0971 | 0 | 86.813 | 16.2 | 238.1 | 5.26
452 | 20/01/2016 | 7:00:00 a. m. | 2053554 | 284706 | 7.1815 | 0 | 86.949 | 16.3 | 262.4 | 5.27
451 | 20/01/2016 | 6:00:00 a. m. | 2053350 | 284677 | 7.1926 | 0 | 86.801 | 16.3 | 256.2 | 5.26
450 | 20/01/2016 | 5:00:00 a. m. | 2053144 | 284648 | 7.1055 | 0 | 86.666 | 16.4 | 247.2 | 5.27
449 | 20/01/2016 | 4:00:00 a. m. | 2052935 | 284619 | 7.1074 | 0 | 86.625 | 16.5 | 245.9 | 5.27
448 | 20/01/2016 | 3:00:00 a. m. | 2052732 | 284590 | 7.1041 | 0 | 86.757 | 16.6 | 244.7 | 5.28
447 | 20/01/2016 | 2:00:00 a. m. | 2052526 | 284561 | 7.167 | 0 | 86.96 | 16.5 | 244.4 | 5.27
446 | 20/01/2016 | 1:00:00 a. m. | 2052347 | 284536 | 7.0938 | 0 | 86.873 | 17.1 | 248 | 5.28
445 | 20/01/2016 | 12:00:00 a. m. | 2052154 | 284509 | 7.1157 | 0 | 86.751 | 16.9 | 258.3 | 5.27
444 | 19/01/2016 | 11:00:00 p. m. | 2051948 | 284480 | 7.14 | 0 | 86.626 | 17 | 263.9 | 5.28
443 | 19/01/2016 | 10:00:00 p. m. | 2051733 | 284450 | 7.0905 | 0 | 86.638 | 17.3 | 259.3 | 5.28
442 | 19/01/2016 | 9:00:00 p. m. | 2051521 | 284420 | 7.0814 | 0 | 86.913 | 17.6 | 248.7 | 5.29
441 | 19/01/2016 | 8:00:00 p. m. | 2051338 | 284394 | 7.1048 | 0 | 87.003 | 18.5 | 227.4 | 5.29
440 | 19/01/2016 | 7:00:00 p. m. | 2051158 | 284369 | 7.0013 | 0 | 86.987 | 19.5 | 225.6 | 5.3
439 | 19/01/2016 | 6:00:00 p. m. | 2050981 | 284344 | 7.0675 | 0 | 86.708 | 21 | 224 | 5.3
438 | 19/01/2016 | 5:00:00 p. m. | 2050806 | 284319 | 6.9939 | 0 | 86.413 | 22.1 | 247 | 5.31
437 | 19/01/2016 | 4:00:00 p. m. | 2050638 | 284294 | 6.9527 | 0 | 86.019 | 22.5 | 249.9 | 5.31
436 | 19/01/2016 | 3:00:00 p. m. | 2050434 | 284265 | 6.919 | 0 | 85.921 | 22.5 | 255.1 | 5.31
435 | 19/01/2016 | 2:00:00 p. m. | 2050236 | 284236 | 6.9722 | 0 | 86.032 | 21.7 | 256.3 | 5.29
434 | 19/01/2016 | 1:00:00 p. m. | 2050043 | 284208 | 6.9439 | 0 | 86.125 | 21.1 | 262.4 | 5.29
433 | 19/01/2016 | 12:00:00 p. m. | 2049842 | 284179 | 6.9715 | 0 | 86.239 | 20.6 | 267.7 | 5.3
432 | 19/01/2016 | 11:00:00 a. m. | 2049645 | 284151 | 6.995 | 0 | 86.263 | 20.1 | 245.5 | 5.29
431 | 19/01/2016 | 10:00:00 a. m. | 2049446 | 284123 | 7.0254 | 0 | 86.209 | 18.7 | 266.3 | 5.28
430 | 19/01/2016 | 9:00:00 a. m. | 2049225 | 284091 | 7.0187 | 0 | 86.747 | 16.8 | 237.8 | 5.26
429 | 19/01/2016 | 8:00:00 a. m. | 2049039 | 284065 | 7.0924 | 0 | 86.897 | 15.9 | 260.9 | 5.27
428 | 19/01/2016 | 7:00:00 a. m. | 2048834 | 284036 | 7.1444 | 0 | 86.988 | 16 | 257.9 | 5.26
427 | 19/01/2016 | 6:00:00 a. m. | 2048628 | 284008 | 7.046 | 0 | 86.869 | 16.4 | 264.7 | 5.27
426 | 19/01/2016 | 5:00:00 a. m. | 2048411 | 283977 | 7.1663 | 0 | 86.806 | 16.6 | 255.3 | 5.27
425 | 19/01/2016 | 4:00:00 a. m. | 2048204 | 283948 | 7.1445 | 0 | 86.918 | 16.8 | 263.8 | 5.28
424 | 19/01/2016 | 3:00:00 a. m. | 2047992 | 283918 | 7.1639 | 0 | 86.868 | 16.7 | 250.4 | 5.28
423 | 19/01/2016 | 2:00:00 a. m. | 2047792 | 283890 | 7.1532 | 0 | 86.937 | 16.8 | 256.9 | 5.28
422 | 19/01/2016 | 1:00:00 a. m. | 2047601 | 283863 | 7.1412 | 0 | 86.852 | 17.1 | 256.6 | 5.27
421 | 19/01/2016 | 12:00:00 a. m. | 2047403 | 283835 | 7.1309 | 0 | 86.762 | 17 | 254.8 | 5.28
420 | 18/01/2016 | 11:00:00 p. m. | 2047217 | 283809 | 7.0858 | 0 | 86.635 | 17.3 | 243.2 | 5.28
419 | 18/01/2016 | 10:00:00 p. m. | 2047016 | 283781 | 7.0543 | 0 | 86.579 | 17.6 | 255.8 | 5.28
418 | 18/01/2016 | 9:00:00 p. m. | 2046813 | 283752 | 7.0407 | 0 | 86.618 | 18.2 | 229 | 5.29
417 | 18/01/2016 | 8:00:00 p. m. | 2046631 | 283726 | 7.0893 | 0 | 87.393 | 18.9 | 237.1 | 5.3
416 | 18/01/2016 | 7:00:00 p. m. | 2046442 | 283700 | 7.0804 | 0 | 87.164 | 19.6 | 244 | 5.29
415 | 18/01/2016 | 6:00:00 p. m. | 2046248 | 283672 | 7.0511 | 0 | 86.687 | 21.3 | 222.3 | 5.3
414 | 18/01/2016 | 5:00:00 p. m. | 2046076 | 283648 | 6.9658 | 0 | 85.948 | 22.2 | 253.6 | 5.31
413 | 18/01/2016 | 4:00:00 p. m. | 2045870 | 283618 | 6.8749 | 0 | 85.897 | 23 | 253 | 5.3
412 | 18/01/2016 | 3:00:00 p. m. | 2045686 | 283591 | 6.8314 | 0 | 85.765 | 22.9 | 258.8 | 5.3
411 | 18/01/2016 | 2:00:00 p. m. | 2045488 | 283562 | 6.9196 | 0 | 85.892 | 22.1 | 253.9 | 5.3
410 | 18/01/2016 | 1:00:00 p. m. | 2045287 | 283533 | 6.8519 | 0 | 85.683 | 21.7 | 265.3 | 5.3
409 | 18/01/2016 | 12:00:00 p. m. | 2045062 | 283501 | 6.9747 | 0 | 85.929 | 21.5 | 272.6 | 5.31
408 | 18/01/2016 | 11:00:00 a. m. | 2044866 | 283473 | 6.8818 | 0 | 85.661 | 20.5 | 275.2 | 5.29
407 | 18/01/2016 | 10:00:00 a. m. | 2044636 | 283439 | 6.9476 | 0 | 85.706 | 18.9 | 297.1 | 5.28
406 | 18/01/2016 | 9:00:00 a. m. | 2044395 | 283405 | 6.99 | 0 | 84.81 | 16.8 | 419.8 | 5.27
405 | 18/01/2016 | 8:00:00 a. m. | 2044073 | 283359 | 7.0351 | 0 | 85.777 | 14.9 | 314.1 | 5.27
404 | 18/01/2016 | 7:00:00 a. m. | 2043884 | 283332 | 7.0535 | 0 | 87.601 | 15 | 223.4 | 5.27
403 | 18/01/2016 | 6:00:00 a. m. | 2043684 | 283304 | 7.2874 | 0 | 88.873 | 15.1 | 223.1 | 5.26
402 | 18/01/2016 | 5:00:00 a. m. | 2043503 | 283279 | 7.2712 | 0 | 88.578 | 15.6 | 223.8 | 5.27
401 | 18/01/2016 | 4:00:00 a. m. | 2043292 | 283250 | 7.2693 | 0 | 88.456 | 15.8 | 227.2 | 5.26
400 | 18/01/2016 | 3:00:00 a. m. | 2043075 | 283220 | 7.2557 | 0 | 88.512 | 14.3 | 226.1 | 5.27
399 | 18/01/2016 | 2:00:00 a. m. | 2042867 | 283192 | 7.5003 | 0 | 93.497 | 8.9 | 153.8 | 5.27
398 | 18/01/2016 | 1:00:00 a. m. | 2042853 | 283190 | 7.8419 | 0 | 93.914 | 10.3 | 1.1 | 5.27
397 | 18/01/2016 | 12:00:00 a. m. | 2042853 | 283190 | 7.7956 | 0 | 93.688 | 12 | 1.6 | 5.27
396 | 17/01/2016 | 11:00:00 p. m. | 2042851 | 283190 | 7.7088 | 0 | 93.292 | 14.2 | 1.6 | 5.28
395 | 17/01/2016 | 10:00:00 p. m. | 2042850 | 283190 | 7.6437 | 0 | 93.476 | 16.5 | 0 | 5.28
394 | 17/01/2016 | 9:00:00 p. m. | 2042850 | 283190 | 7.5729 | 0 | 93.33 | 19.1 | 0 | 5.29
393 | 17/01/2016 | 8:00:00 p. m. | 2042850 | 283190 | 7.4752 | 0 | 93.059 | 22.9 | 0 | 5.29
392 | 17/01/2016 | 7:00:00 p. m. | 2042850 | 283190 | 7.3318 | 0 | 92.635 | 27.8 | 0 | 5.3
391 | 17/01/2016 | 6:00:00 p. m. | 2042849 | 283190 | 7.1795 | 0 | 92.343 | 31.5 | 0 | 5.3
390 | 17/01/2016 | 5:00:00 p. m. | 2042849 | 283190 | 7.1035 | 0 | 92.037 | 32.7 | 0 | 5.31
389 | 17/01/2016 | 4:00:00 p. m. | 2042849 | 283190 | 7.0747 | 0 | 91.858 | 32.4 | 0 | 5.3
388 | 17/01/2016 | 3:00:00 p. m. | 2042849 | 283190 | 7.0974 | 0 | 91.697 | 30.5 | 1 | 5.3
387 | 17/01/2016 | 2:00:00 p. m. | 2042849 | 283190 | 7.1447 | 0 | 91.55 | 27.9 | 2.2 | 5.3
386 | 17/01/2016 | 1:00:00 p. m. | 2042848 | 283189 | 7.1996 | 0 | 91.297 | 24.8 | 2.7 | 5.3
385 | 17/01/2016 | 12:00:00 p. m. | 2042846 | 283189 | 7.2925 | 0 | 91.61 | 20.9 | 4.5 | 5.29
384 | 17/01/2016 | 11:00:00 a. m. | 2042843 | 283189 | 7.4309 | 0 | 92.009 | 15.1 | 7.3 | 5.28
383 | 17/01/2016 | 10:00:00 a. m. | 2042838 | 283188 | 7.7621 | 0 | 94.71 | 7.8 | 0 | 5.27
382 | 17/01/2016 | 9:00:00 a. m. | 2042837 | 283188 | 8.0653 | 0 | 94.693 | 2.3 | 0 | 5.27
381 | 17/01/2016 | 8:00:00 a. m. | 2042837 | 283188 | 8.1593 | 0 | 94.686 | 1.3 | 0 | 5.26
380 | 17/01/2016 | 7:00:00 a. m. | 2042837 | 283188 | 8.1492 | 0 | 94.683 | 1.8 | 0 | 5.26
379 | 17/01/2016 | 6:00:00 a. m. | 2042837 | 283188 | 8.1309 | 0 | 94.675 | 2.4 | 0 | 5.26
378 | 17/01/2016 | 5:00:00 a. m. | 2042837 | 283188 | 8.1105 | 0 | 94.683 | 3.1 | 0 | 5.26
377 | 17/01/2016 | 4:00:00 a. m. | 2042837 | 283188 | 8.0869 | 0 | 94.653 | 3.9 | 0 | 5.26
376 | 17/01/2016 | 3:00:00 a. m. | 2042837 | 283188 | 8.0516 | 0 | 94.497 | 4.9 | 0 | 5.26
375 | 17/01/2016 | 2:00:00 a. m. | 2042837 | 283188 | 8.0018 | 0 | 94.295 | 6.1 | 0 | 5.26
374 | 17/01/2016 | 1:00:00 a. m. | 2042836 | 283188 | 7.9531 | 0 | 94.27 | 7.6 | 0 | 5.27
373 | 17/01/2016 | 12:00:00 a. m. | 2042836 | 283188 | 7.898 | 0 | 94.062 | 9.5 | 0 | 5.27
372 | 16/01/2016 | 11:00:00 p. m. | 2042836 | 283188 | 7.8133 | 0 | 93.88 | 11.4 | 0 | 5.27
371 | 16/01/2016 | 10:00:00 p. m. | 2042836 | 283188 | 7.7554 | 0 | 93.769 | 13.6 | 0 | 5.28
370 | 16/01/2016 | 9:00:00 p. m. | 2042836 | 283188 | 7.6767 | 0 | 93.553 | 15.9 | 0 | 5.28
369 | 16/01/2016 | 8:00:00 p. m. | 2042836 | 283188 | 7.5809 | 0 | 93.194 | 19.3 | 0 | 5.29
368 | 16/01/2016 | 7:00:00 p. m. | 2042836 | 283188 | 7.4444 | 0 | 92.767 | 23.2 | 0 | 5.3
367 | 16/01/2016 | 6:00:00 p. m. | 2042835 | 283188 | 7.3226 | 0 | 92.538 | 26.3 | 0 | 5.29
366 | 16/01/2016 | 5:00:00 p. m. | 2042835 | 283188 | 7.2479 | 0 | 92.265 | 28 | 0 | 5.3
365 | 16/01/2016 | 4:00:00 p. m. | 2042835 | 283188 | 7.177 | 0 | 90.077 | 27.4 | 0 | 5.32
364 | 16/01/2016 | 3:00:00 p. m. | 2042834 | 283188 | 7.2182 | 0 | 91.786 | 24.7 | 1.3 | 5.29
363 | 16/01/2016 | 2:00:00 p. m. | 2042834 | 283188 | 7.3174 | 0 | 91.65 | 22 | 72.4 | 5.3
362 | 16/01/2016 | 1:00:00 p. m. | 2042827 | 283187 | 7.2549 | 0 | 90.289 | 20.7 | 75.4 | 5.29
361 | 16/01/2016 | 12:00:00 p. m. | 2042759 | 283177 | 7.2871 | 0 | 90.258 | 20.2 | 348.5 | 5.3
360 | 16/01/2016 | 11:00:00 a. m. | 2042660 | 283164 | 7.2515 | 0 | 90.065 | 19.3 | 338.4 | 5.28
359 | 16/01/2016 | 10:00:00 a. m. | 2042483 | 283139 | 7.3318 | 0 | 90.446 | 17.5 | 215.5 | 5.28
358 | 16/01/2016 | 9:00:00 a. m. | 2042313 | 283116 | 7.3498 | 0 | 90.695 | 16.4 | 220.2 | 5.27
357 | 16/01/2016 | 8:00:00 a. m. | 2042145 | 283094 | 7.3968 | 0 | 90.519 | 16.5 | 237.5 | 5.27
356 | 16/01/2016 | 7:00:00 a. m. | 2041952 | 283067 | 7.3686 | 0 | 89.763 | 16.2 | 245 | 5.27
355 | 16/01/2016 | 6:00:00 a. m. | 2041753 | 283040 | 7.4572 | 0 | 89.946 | 16.5 | 230.9 | 5.28
354 | 16/01/2016 | 5:00:00 a. m. | 2041592 | 283018 | 7.3258 | 0 | 89.757 | 16.8 | 248.8 | 5.27
353 | 16/01/2016 | 4:00:00 a. m. | 2041397 | 282992 | 7.3893 | 0 | 89.75 | 16.7 | 232.3 | 5.27
352 | 16/01/2016 | 3:00:00 a. m. | 2041208 | 282966 | 7.3341 | 0 | 89.77 | 16.7 | 343.8 | 5.28
351 | 16/01/2016 | 2:00:00 a. m. | 2041025 | 282941 | 7.3355 | 0 | 89.714 | 16.9 | 228.1 | 5.28
350 | 16/01/2016 | 1:00:00 a. m. | 2040839 | 282916 | 7.3471 | 0 | 89.713 | 17 | 246.6 | 5.27
349 | 16/01/2016 | 12:00:00 a. m. | 2040646 | 282889 | 7.2896 | 0 | 89.52 | 17.3 | 248.7 | 5.28
348 | 15/01/2016 | 11:00:00 p. m. | 2040446 | 282862 | 7.3207 | 0 | 89.599 | 17.4 | 264.8 | 5.27
347 | 15/01/2016 | 10:00:00 p. m. | 2040246 | 282834 | 7.3281 | 0 | 89.431 | 17.8 | 262.9 | 5.28
346 | 15/01/2016 | 9:00:00 p. m. | 2040042 | 282806 | 7.224 | 0 | 89.534 | 17.9 | 243.5 | 5.28
345 | 15/01/2016 | 8:00:00 p. m. | 2039861 | 282782 | 7.3317 | 0 | 89.577 | 18.5 | 222.5 | 5.29
344 | 15/01/2016 | 7:00:00 p. m. | 2039685 | 282757 | 7.2577 | 0 | 89.436 | 19.5 | 247.8 | 5.3
343 | 15/01/2016 | 6:00:00 p. m. | 2039506 | 282733 | 7.1806 | 0 | 89.122 | 21.3 | 241.3 | 5.3
342 | 15/01/2016 | 5:00:00 p. m. | 2039319 | 282706 | 7.183 | 0 | 88.581 | 22.2 | 253.4 | 5.3
341 | 15/01/2016 | 4:00:00 p. m. | 2039115 | 282678 | 7.0998 | 0 | 88.502 | 22.9 | 249.3 | 5.31
340 | 15/01/2016 | 3:00:00 p. m. | 2038918 | 282650 | 7.0783 | 0 | 88.438 | 22.6 | 254.6 | 5.3
339 | 15/01/2016 | 2:00:00 p. m. | 2038714 | 282621 | 7.0944 | 0 | 88.52 | 21.9 | 266.1 | 5.31
338 | 15/01/2016 | 1:00:00 p. m. | 2038514 | 282593 | 7.0917 | 0 | 88.855 | 21.4 | 251 | 5.3
337 | 15/01/2016 | 12:00:00 p. m. | 2038328 | 282567 | 7.1702 | 0 | 88.99 | 21.1 | 230.5 | 5.29
336 | 15/01/2016 | 11:00:00 a. m. | 2038144 | 282541 | 7.216 | 0 | 88.933 | 20.4 | 262 | 5.29
335 | 15/01/2016 | 10:00:00 a. m. | 2037932 | 282512 | 7.2305 | 0 | 89.334 | 19 | 255.2 | 5.28
334 | 15/01/2016 | 9:00:00 a. m. | 2037723 | 282483 | 7.2964 | 0 | 89.51 | 16.4 | 246.6 | 5.27
333 | 15/01/2016 | 8:00:00 a. m. | 2037525 | 282456 | 7.3299 | 0 | 89.531 | 15.8 | 255.5 | 5.26
332 | 15/01/2016 | 7:00:00 a. m. | 2037321 | 282428 | 7.3672 | 0 | 89.814 | 15.8 | 263.1 | 5.27
331 | 15/01/2016 | 6:00:00 a. m. | 2037107 | 282399 | 7.3715 | 0 | 89.789 | 15.8 | 261.4 | 5.27
330 | 15/01/2016 | 5:00:00 a. m. | 2036912 | 282372 | 7.3098 | 0 | 89.642 | 16 | 246 | 5.27
329 | 15/01/2016 | 4:00:00 a. m. | 2036710 | 282345 | 7.2908 | 0 | 89.668 | 16 | 247.4 | 5.26
328 | 15/01/2016 | 3:00:00 a. m. | 2036511 | 282318 | 7.3477 | 0 | 89.686 | 16.3 | 247.6 | 5.27
327 | 15/01/2016 | 2:00:00 a. m. | 2036318 | 282291 | 7.327 | 0 | 89.686 | 16.6 | 235.5 | 5.28
326 | 15/01/2016 | 1:00:00 a. m. | 2036129 | 282266 | 7.3309 | 0 | 89.641 | 16.9 | 246 | 5.28
325 | 15/01/2016 | 12:00:00 a. m. | 2035936 | 282239 | 7.3206 | 0 | 89.49 | 17.2 | 256.1 | 5.27
324 | 14/01/2016 | 11:00:00 p. m. | 2035730 | 282211 | 7.2885 | 0 | 89.43 | 17.5 | 256 | 5.28
323 | 14/01/2016 | 10:00:00 p. m. | 2035526 | 282183 | 7.3116 | 0 | 89.469 | 17.8 | 254.8 | 5.28
322 | 14/01/2016 | 9:00:00 p. m. | 2035327 | 282156 | 7.2736 | 0 | 89.436 | 18.1 | 241.9 | 5.28
321 | 14/01/2016 | 8:00:00 p. m. | 2035134 | 282129 | 7.2485 | 0 | 89.618 | 18.5 | 245.4 | 5.29
320 | 14/01/2016 | 7:00:00 p. m. | 2034949 | 282104 | 7.2881 | 0 | 89.538 | 19.1 | 230.7 | 5.29
319 | 14/01/2016 | 6:00:00 p. m. | 2034773 | 282079 | 7.2443 | 0 | 89.185 | 20.5 | 255.3 | 5.3
318 | 14/01/2016 | 5:00:00 p. m. | 2034576 | 282052 | 7.1297 | 0 | 88.762 | 21.6 | 255.4 | 5.31
317 | 14/01/2016 | 4:00:00 p. m. | 2034378 | 282024 | 7.1355 | 0 | 88.601 | 22.4 | 260.8 | 5.31
316 | 14/01/2016 | 3:00:00 p. m. | 2034171 | 281995 | 7.0883 | 0 | 88.568 | 22.4 | 269.9 | 5.31
315 | 14/01/2016 | 2:00:00 p. m. | 2033954 | 281964 | 7.1284 | 0 | 88.648 | 21.5 | 266.6 | 5.31
314 | 14/01/2016 | 1:00:00 p. m. | 2033736 | 281934 | 7.1707 | 0 | 88.908 | 20.9 | 254.1 | 5.3
313 | 14/01/2016 | 12:00:00 p. m. | 2033540 | 281906 | 7.1593 | 0 | 88.916 | 21.2 | 263.1 | 5.3
312 | 14/01/2016 | 11:00:00 a. m. | 2033326 | 281877 | 7.1457 | 0 | 89.137 | 20.9 | 264.8 | 5.29
311 | 14/01/2016 | 10:00:00 a. m. | 2033124 | 281848 | 7.2156 | 0 | 89.39 | 18.9 | 270.2 | 5.29
310 | 14/01/2016 | 9:00:00 a. m. | 2032912 | 281819 | 7.294 | 0 | 89.558 | 17.8 | 243.2 | 5.27
309 | 14/01/2016 | 8:00:00 a. m. | 2032716 | 281792 | 7.3092 | 0 | 89.584 | 17.3 | 257 | 5.27
308 | 14/01/2016 | 7:00:00 a. m. | 2032515 | 281765 | 7.3061 | 0 | 89.773 | 17.7 | 254.9 | 5.27
307 | 14/01/2016 | 6:00:00 a. m. | 2032310 | 281737 | 7.3125 | 0 | 89.825 | 17.9 | 264.9 | 5.28
306 | 14/01/2016 | 5:00:00 a. m. | 2032114 | 281710 | 7.2899 | 0 | 89.627 | 17.7 | 245.1 | 5.29
305 | 14/01/2016 | 4:00:00 a. m. | 2031919 | 281683 | 7.3403 | 0 | 89.704 | 17.7 | 229 | 5.28
304 | 14/01/2016 | 3:00:00 a. m. | 2031733 | 281658 | 7.2795 | 0 | 89.666 | 17.6 | 257.7 | 5.28
303 | 14/01/2016 | 2:00:00 a. m. | 2031546 | 281632 | 7.2917 | 0 | 89.713 | 17.5 | 228 | 5.28
302 | 14/01/2016 | 1:00:00 a. m. | 2031360 | 281606 | 7.3203 | 0 | 89.758 | 17.5 | 246.5 | 5.29
301 | 14/01/2016 | 12:00:00 a. m. | 2031162 | 281579 | 7.282 | 0 | 89.593 | 17.3 | 259.8 | 5.28
300 | 13/01/2016 | 11:00:00 p. m. | 2030956 | 281551 | 7.3175 | 0 | 89.688 | 17.5 | 231.4 | 5.28
299 | 13/01/2016 | 10:00:00 p. m. | 2030765 | 281525 | 7.3046 | 0 | 89.633 | 17.6 | 241.9 | 5.28
298 | 13/01/2016 | 9:00:00 p. m. | 2030575 | 281499 | 7.2873 | 0 | 89.611 | 17.8 | 236.2 | 5.28
297 | 13/01/2016 | 8:00:00 p. m. | 2030389 | 281474 | 7.3101 | 0 | 89.886 | 18 | 229.7 | 5.29
296 | 13/01/2016 | 7:00:00 p. m. | 2030204 | 281448 | 7.3061 | 0 | 89.692 | 17.8 | 233.6 | 5.28
295 | 13/01/2016 | 6:00:00 p. m. | 2030023 | 281423 | 7.2837 | 0 | 89.652 | 18.1 | 261.7 | 5.29
294 | 13/01/2016 | 5:00:00 p. m. | 2029837 | 281398 | 7.2452 | 0 | 89.301 | 18.9 | 268.8 | 5.29
293 | 13/01/2016 | 4:00:00 p. m. | 2029621 | 281368 | 7.2822 | 0 | 89.24 | 18.9 | 275.9 | 5.29
292 | 13/01/2016 | 3:00:00 p. m. | 2029417 | 281340 | 7.2441 | 0 | 89.107 | 19.1 | 256.3 | 5.29
291 | 13/01/2016 | 2:00:00 p. m. | 2029201 | 281310 | 7.2364 | 0 | 89.233 | 18.9 | 251.2 | 5.29
290 | 13/01/2016 | 1:00:00 p. m. | 2029001 | 281282 | 7.2348 | 0 | 89.244 | 18.7 | 271.7 | 5.28
289 | 13/01/2016 | 12:00:00 p. m. | 2028789 | 281253 | 7.1584 | 0 | 89.391 | 18.1 | 269.6 | 5.28
288 | 13/01/2016 | 11:00:00 a. m. | 2028577 | 281224 | 7.2696 | 0 | 89.353 | 17.6 | 261.9 | 5.28
287 | 13/01/2016 | 10:00:00 a. m. | 2028359 | 281194 | 7.2792 | 0 | 89.463 | 17.1 | 264.3 | 5.28
286 | 13/01/2016 | 9:00:00 a. m. | 2028157 | 281166 | 7.3679 | 0 | 89.582 | 16.5 | 267.5 | 5.27
285 | 13/01/2016 | 8:00:00 a. m. | 2027945 | 281137 | 7.354 | 0 | 89.646 | 16.4 | 261.7 | 5.28
284 | 13/01/2016 | 7:00:00 a. m. | 2027744 | 281110 | 7.3283 | 0 | 89.875 | 16.2 | 252.8 | 5.27
283 | 13/01/2016 | 6:00:00 a. m. | 2027553 | 281084 | 7.3585 | 0 | 89.693 | 16.8 | 258.5 | 5.27
282 | 13/01/2016 | 5:00:00 a. m. | 2027356 | 281057 | 7.2204 | 0 | 89.428 | 17.3 | 267 | 5.28
281 | 13/01/2016 | 4:00:00 a. m. | 2027135 | 281027 | 7.2985 | 0 | 89.626 | 17.2 | 275.8 | 5.28
280 | 13/01/2016 | 3:00:00 a. m. | 2026921 | 280997 | 7.3035 | 0 | 89.616 | 17.1 | 259.5 | 5.28
279 | 13/01/2016 | 2:00:00 a. m. | 2026720 | 280970 | 7.3303 | 0 | 89.722 | 17.4 | 228.4 | 5.28
278 | 13/01/2016 | 1:00:00 a. m. | 2026529 | 280944 | 7.3332 | 0 | 89.831 | 17.7 | 251 | 5.27
277 | 13/01/2016 | 12:00:00 a. m. | 2026336 | 280917 | 7.3373 | 0 | 89.651 | 17.8 | 266.3 | 5.27
276 | 12/01/2016 | 11:00:00 p. m. | 2026121 | 280888 | 7.2993 | 0 | 89.697 | 18.1 | 262.2 | 5.28
275 | 12/01/2016 | 10:00:00 p. m. | 2025912 | 280859 | 7.2985 | 0 | 89.622 | 18.4 | 270.5 | 5.29
274 | 12/01/2016 | 9:00:00 p. m. | 2025701 | 280830 | 7.2108 | 0 | 89.812 | 18.8 | 229 | 5.29
273 | 12/01/2016 | 8:00:00 p. m. | 2025523 | 280806 | 7.3197 | 0 | 89.555 | 19.2 | 254.9 | 5.3
272 | 12/01/2016 | 7:00:00 p. m. | 2025319 | 280778 | 7.2796 | 0 | 89.583 | 19.8 | 251.3 | 5.3
271 | 12/01/2016 | 6:00:00 p. m. | 2025128 | 280751 | 7.2063 | 0 | 89.288 | 20.9 | 261.4 | 5.3
270 | 12/01/2016 | 5:00:00 p. m. | 2024925 | 280723 | 7.1161 | 0 | 89.042 | 21.9 | 247.4 | 5.3
269 | 12/01/2016 | 4:00:00 p. m. | 2024736 | 280696 | 7.115 | 0 | 88.733 | 22.9 | 243.6 | 5.31
268 | 12/01/2016 | 3:00:00 p. m. | 2024542 | 280669 | 7.117 | 0 | 88.766 | 22.5 | 242.9 | 5.31
267 | 12/01/2016 | 2:00:00 p. m. | 2024350 | 280642 | 7.1125 | 0 | 88.75 | 21.9 | 239.5 | 5.29
266 | 12/01/2016 | 1:00:00 p. m. | 2024160 | 280615 | 7.1692 | 0 | 88.836 | 21.6 | 242.9 | 5.3
265 | 12/01/2016 | 12:00:00 p. m. | 2023973 | 280589 | 7.1675 | 0 | 89.008 | 20.9 | 245.5 | 5.3
264 | 12/01/2016 | 11:00:00 a. m. | 2023777 | 280562 | 7.1497 | 0 | 89.221 | 19.5 | 232.2 | 5.28
263 | 12/01/2016 | 10:00:00 a. m. | 2023589 | 280536 | 7.2744 | 0 | 89.165 | 18.4 | 271.1 | 5.29
262 | 12/01/2016 | 9:00:00 a. m. | 2023366 | 280505 | 7.3112 | 0 | 89.236 | 17.2 | 258.1 | 5.28
261 | 12/01/2016 | 8:00:00 a. m. | 2023151 | 280476 | 7.282 | 0 | 89.347 | 16.6 | 271.3 | 5.27
260 | 12/01/2016 | 7:00:00 a. m. | 2022929 | 280445 | 7.3732 | 0 | 89.869 | 16.3 | 259.6 | 5.26
259 | 12/01/2016 | 6:00:00 a. m. | 2022722 | 280417 | 7.3498 | 0 | 89.566 | 16.5 | 267.5 | 5.27
258 | 12/01/2016 | 5:00:00 a. m. | 2022497 | 280386 | 7.2789 | 0 | 89.862 | 16.2 | 263.6 | 5.27
257 | 12/01/2016 | 4:00:00 a. m. | 2022306 | 280360 | 7.3845 | 0 | 89.639 | 16.7 | 267.5 | 5.27
256 | 12/01/2016 | 3:00:00 a. m. | 2022085 | 280330 | 7.3427 | 0 | 89.635 | 16.8 | 255.3 | 5.28
255 | 12/01/2016 | 2:00:00 a. m. | 2021881 | 280302 | 7.3879 | 0 | 89.817 | 17 | 234.2 | 5.27
254 | 12/01/2016 | 1:00:00 a. m. | 2021691 | 280276 | 7.3626 | 0 | 89.732 | 17.3 | 267.6 | 5.27
253 | 12/01/2016 | 12:00:00 a. m. | 2021484 | 280248 | 7.2823 | 0 | 89.673 | 17.7 | 241.2 | 5.28
252 | 11/01/2016 | 11:00:00 p. m. | 2021288 | 280221 | 7.2819 | 0 | 89.566 | 18.2 | 261.3 | 5.28
251 | 11/01/2016 | 10:00:00 p. m. | 2021084 | 280193 | 7.2041 | 0 | 89.327 | 18.4 | 266.8 | 5.29
250 | 11/01/2016 | 9:00:00 p. m. | 2020870 | 280164 | 7.2556 | 0 | 89.455 | 18.5 | 251.4 | 5.28
249 | 11/01/2016 | 8:00:00 p. m. | 2020678 | 280137 | 7.3366 | 0 | 89.46 | 19.1 | 257.9 | 5.3
248 | 11/01/2016 | 7:00:00 p. m. | 2020471 | 280109 | 7.3067 | 0 | 89.382 | 20 | 252.5 | 5.31
247 | 11/01/2016 | 6:00:00 p. m. | 2020275 | 280081 | 7.2184 | 0 | 89.165 | 21.3 | 256.5 | 5.3
246 | 11/01/2016 | 5:00:00 p. m. | 2020090 | 280055 | 7.139 | 0 | 88.796 | 22.5 | 246.3 | 5.3
245 | 11/01/2016 | 4:00:00 p. m. | 2019898 | 280028 | 7.1369 | 0 | 88.686 | 23.1 | 252.5 | 5.31
244 | 11/01/2016 | 3:00:00 p. m. | 2019706 | 280001 | 7.0655 | 0 | 88.577 | 23.3 | 243 | 5.3
243 | 11/01/2016 | 2:00:00 p. m. | 2019510 | 279974 | 7.0708 | 0 | 88.566 | 22.6 | 240.7 | 5.31
242 | 11/01/2016 | 1:00:00 p. m. | 2019317 | 279947 | 7.1305 | 0 | 88.601 | 22.2 | 254.7 | 5.3
241 | 11/01/2016 | 12:00:00 p. m. | 2019111 | 279918 | 7.0974 | 0 | 88.58 | 21.9 | 261.5 | 5.3
240 | 11/01/2016 | 11:00:00 a. m. | 2018879 | 279885 | 7.1259 | 0 | 88.932 | 21.4 | 276.6 | 5.31
239 | 11/01/2016 | 10:00:00 a. m. | 2018689 | 279858 | 7.1745 | 0 | 89.083 | 19.8 | 262.2 | 5.29
238 | 11/01/2016 | 9:00:00 a. m. | 2018482 | 279830 | 7.1944 | 0 | 88.666 | 17.6 | 389.5 | 5.28
237 | 11/01/2016 | 8:00:00 a. m. | 2018192 | 279789 | 7.3544 | 0 | 89.127 | 15.7 | 212.1 | 5.28
236 | 11/01/2016 | 7:00:00 a. m. | 2018015 | 279765 | 7.3425 | 0 | 90.209 | 15.8 | 218.3 | 5.27
235 | 11/01/2016 | 6:00:00 a. m. | 2017833 | 279741 | 7.442 | 0 | 90.772 | 16.2 | 215.8 | 5.28
234 | 11/01/2016 | 5:00:00 a. m. | 2017630 | 279713 | 7.4194 | 0 | 90.784 | 16.3 | 217.8 | 5.26
233 | 11/01/2016 | 4:00:00 a. m. | 2017424 | 279685 | 7.4148 | 0 | 90.642 | 16.6 | 220.8 | 5.27
232 | 11/01/2016 | 3:00:00 a. m. | 2017213 | 279657 | 7.3933 | 0 | 90.541 | 16.8 | 224.2 | 5.28
231 | 11/01/2016 | 2:00:00 a. m. | 2016998 | 279628 | 7.3972 | 0 | 90.925 | 13.3 | 227.8 | 5.28
230 | 11/01/2016 | 1:00:00 a. m. | 2016871 | 279611 | 7.6153 | 0 | 93.92 | 11.8 | 120.5 | 5.28
229 | 11/01/2016 | 12:00:00 a. m. | 2016868 | 279610 | 7.7505 | 0 | 93.629 | 13.3 | 1 | 5.29
228 | 10/01/2016 | 11:00:00 p. m. | 2016867 | 279610 | 7.6729 | 0 | 93.532 | 15.1 | 0 | 5.29
227 | 10/01/2016 | 10:00:00 p. m. | 2016867 | 279610 | 7.63 | 0 | 93.509 | 17 | 0 | 5.29
226 | 10/01/2016 | 9:00:00 p. m. | 2016866 | 279610 | 7.5697 | 0 | 93.384 | 18.9 | 0 | 5.3
225 | 10/01/2016 | 8:00:00 p. m. | 2016866 | 279610 | 7.499 | 0 | 93.143 | 21.5 | 0 | 5.3
224 | 10/01/2016 | 7:00:00 p. m. | 2016866 | 279610 | 7.3991 | 0 | 92.915 | 24.7 | 0.8 | 5.3
223 | 10/01/2016 | 6:00:00 p. m. | 2016866 | 279610 | 7.3024 | 0 | 92.556 | 27.1 | 2.7 | 5.31
222 | 10/01/2016 | 5:00:00 p. m. | 2016865 | 279610 | 7.1898 | 0 | 89.975 | 27.7 | 45.5 | 5.31
221 | 10/01/2016 | 4:00:00 p. m. | 2016847 | 279607 | 7.0339 | 0 | 89.505 | 28.2 | 23.4 | 5.31
220 | 10/01/2016 | 3:00:00 p. m. | 2016824 | 279604 | 7.0414 | 0 | 89.525 | 26.6 | 53.3 | 5.3
219 | 10/01/2016 | 2:00:00 p. m. | 2016783 | 279598 | 7.0847 | 0 | 89.715 | 25.7 | 94.9 | 5.31
218 | 10/01/2016 | 1:00:00 p. m. | 2016744 | 279593 | 7.1246 | 0 | 89.788 | 24.2 | 49.4 | 5.3
217 | 10/01/2016 | 12:00:00 p. m. | 2016703 | 279587 | 7.1877 | 0 | 90.106 | 22.7 | 196.8 | 5.3
216 | 10/01/2016 | 11:00:00 a. m. | 2016618 | 279575 | 7.2935 | 0 | 92.018 | 19.3 | 178.9 | 5.29
215 | 10/01/2016 | 10:00:00 a. m. | 2016567 | 279568 | 7.6952 | 0 | 94.325 | 12.1 | 0 | 5.29
214 | 10/01/2016 | 9:00:00 a. m. | 2016567 | 279568 | 7.8948 | 0 | 94.257 | 7.7 | 0 | 5.27
213 | 10/01/2016 | 8:00:00 a. m. | 2016567 | 279568 | 7.9345 | 0 | 94.264 | 7.5 | 0 | 5.28
212 | 10/01/2016 | 7:00:00 a. m. | 2016567 | 279568 | 7.9269 | 0 | 94.295 | 7.9 | 0 | 5.27
211 | 10/01/2016 | 6:00:00 a. m. | 2016567 | 279568 | 7.919 | 0 | 94.312 | 8.2 | 0 | 5.28
210 | 10/01/2016 | 5:00:00 a. m. | 2016567 | 279568 | 7.9103 | 0 | 94.306 | 8.5 | 0 | 5.27
209 | 10/01/2016 | 4:00:00 a. m. | 2016567 | 279568 | 7.8924 | 0 | 94.173 | 9.1 | 0 | 5.27
208 | 10/01/2016 | 3:00:00 a. m. | 2016566 | 279568 | 7.8517 | 0 | 93.901 | 10 | 1 | 5.28
207 | 10/01/2016 | 2:00:00 a. m. | 2016565 | 279568 | 7.8115 | 0 | 93.778 | 10.9 | 1 | 5.28
206 | 10/01/2016 | 1:00:00 a. m. | 2016564 | 279568 | 7.7812 | 0 | 93.713 | 11.8 | 2.4 | 5.28
205 | 10/01/2016 | 12:00:00 a. m. | 2016564 | 279568 | 7.7279 | 0 | 93.506 | 12.9 | 2.3 | 5.29
204 | 09/01/2016 | 11:00:00 p. m. | 2016563 | 279568 | 7.7172 | 0 | 93.631 | 13.9 | 0 | 5.27
203 | 09/01/2016 | 10:00:00 p. m. | 2016562 | 279568 | 7.6747 | 0 | 93.487 | 15.1 | 0 | 5.28
202 | 09/01/2016 | 9:00:00 p. m. | 2016562 | 279568 | 7.6317 | 0 | 93.5 | 16.5 | 0 | 5.29
201 | 09/01/2016 | 8:00:00 p. m. | 2016562 | 279568 | 7.5936 | 0 | 93.514 | 17.9 | 2 | 5.28
200 | 09/01/2016 | 7:00:00 p. m. | 2016562 | 279568 | 7.5512 | 0 | 92.05 | 19.5 | 144.8 | 5.31
199 | 09/01/2016 | 6:00:00 p. m. | 2016550 | 279566 | 7.3368 | 0 | 91.555 | 21.5 | 36.7 | 5.31
198 | 09/01/2016 | 5:00:00 p. m. | 2016537 | 279564 | 7.235 | 0 | 90.47 | 22.2 | 111.1 | 5.3
197 | 09/01/2016 | 4:00:00 p. m. | 2016492 | 279558 | 7.1994 | 0 | 89.922 | 22.8 | 113 | 5.32
196 | 09/01/2016 | 3:00:00 p. m. | 2016417 | 279547 | 7.1739 | 0 | 89.653 | 22.9 | 334.7 | 5.31
195 | 09/01/2016 | 2:00:00 p. m. | 2016292 | 279530 | 7.1664 | 0 | 89.51 | 22.6 | 209.6 | 5.31
194 | 09/01/2016 | 1:00:00 p. m. | 2016132 | 279508 | 7.151 | 0 | 89.408 | 22 | 379.1 | 5.31
193 | 09/01/2016 | 12:00:00 p. m. | 2015912 | 279477 | 7.123 | 0 | 89.774 | 21.9 | 330.9 | 5.3
192 | 09/01/2016 | 11:00:00 a. m. | 2015741 | 279453 | 7.2162 | 0 | 90.067 | 20.8 | 223.2 | 5.29
191 | 09/01/2016 | 10:00:00 a. m. | 2015571 | 279430 | 7.3009 | 0 | 90.743 | 18.8 | 231.4 | 5.28
190 | 09/01/2016 | 9:00:00 a. m. | 2015389 | 279405 | 7.4225 | 0 | 91.188 | 16.3 | 230 | 5.27
189 | 09/01/2016 | 8:00:00 a. m. | 2015221 | 279382 | 7.4744 | 0 | 91.215 | 16 | 219.9 | 5.27
188 | 09/01/2016 | 7:00:00 a. m. | 2015041 | 279358 | 7.4585 | 0 | 91.089 | 16.2 | 216.2 | 5.27
187 | 09/01/2016 | 6:00:00 a. m. | 2014860 | 279334 | 7.3225 | 0 | 89.711 | 16.2 | 217.1 | 5.28
186 | 09/01/2016 | 5:00:00 a. m. | 2014686 | 279310 | 7.3277 | 0 | 89.71 | 16.4 | 217.1 | 5.27
185 | 09/01/2016 | 4:00:00 a. m. | 2014505 | 279285 | 7.3216 | 0 | 89.729 | 16.3 | 211.6 | 5.28
184 | 09/01/2016 | 3:00:00 a. m. | 2014333 | 279262 | 7.3887 | 0 | 89.876 | 16.4 | 213.9 | 5.27
183 | 09/01/2016 | 2:00:00 a. m. | 2014162 | 279239 | 7.3297 | 0 | 89.865 | 16.6 | 216.8 | 5.28
182 | 09/01/2016 | 1:00:00 a. m. | 2013990 | 279215 | 7.2722 | 0 | 89.635 | 16.9 | 215.8 | 5.28
181 | 09/01/2016 | 12:00:00 a. m. | 2013815 | 279191 | 7.2952 | 0 | 89.53 | 17.2 | 218.9 | 5.28
180 | 08/01/2016 | 11:00:00 p. m. | 2013637 | 279167 | 7.2977 | 0 | 89.507 | 17.6 | 215.3 | 5.28
179 | 08/01/2016 | 10:00:00 p. m. | 2013469 | 279144 | 7.2625 | 0 | 89.512 | 17.9 | 216 | 5.29
178 | 08/01/2016 | 9:00:00 p. m. | 2013296 | 279120 | 7.2755 | 0 | 89.553 | 18.3 | 221.3 | 5.3
177 | 08/01/2016 | 8:00:00 p. m. | 2013130 | 279097 | 7.2581 | 0 | 89.344 | 19 | 264.8 | 5.29
176 | 08/01/2016 | 7:00:00 p. m. | 2012920 | 279068 | 7.1896 | 0 | 89.089 | 19.8 | 270.7 | 5.3
175 | 08/01/2016 | 6:00:00 p. m. | 2012705 | 279038 | 7.1428 | 0 | 88.828 | 21.2 | 267.7 | 5.32
174 | 08/01/2016 | 5:00:00 p. m. | 2012493 | 279009 | 7.1438 | 0 | 88.477 | 22.4 | 267 | 5.31
173 | 08/01/2016 | 4:00:00 p. m. | 2012270 | 278977 | 7.0963 | 0 | 88.547 | 23.1 | 247.6 | 5.3
172 | 08/01/2016 | 3:00:00 p. m. | 2012091 | 278952 | 7.0578 | 0 | 88.274 | 22.9 | 272.6 | 5.3
171 | 08/01/2016 | 2:00:00 p. m. | 2011874 | 278921 | 7.0997 | 0 | 88.348 | 22.4 | 260.3 | 5.31
170 | 08/01/2016 | 1:00:00 p. m. | 2011661 | 278891 | 7.1125 | 0 | 88.42 | 21.8 | 237.9 | 5.3
169 | 08/01/2016 | 12:00:00 p. m. | 2011462 | 278863 | 7.0964 | 0 | 88.558 | 21.6 | 266.3 | 5.3
168 | 08/01/2016 | 11:00:00 a. m. | 2011261 | 278835 | 7.0717 | 0 | 88.736 | 21.3 | 267.3 | 5.3
167 | 08/01/2016 | 10:00:00 a. m. | 2011058 | 278807 | 7.2173 | 0 | 89.129 | 19.6 | 264 | 5.29
166 | 08/01/2016 | 9:00:00 a. m. | 2010849 | 278778 | 7.2452 | 0 | 89.197 | 17.4 | 257.1 | 5.27
165 | 08/01/2016 | 8:00:00 a. m. | 2010643 | 278749 | 7.308 | 0 | 89.399 | 16.1 | 238 | 5.28
164 | 08/01/2016 | 7:00:00 a. m. | 2010441 | 278722 | 7.3184 | 0 | 89.905 | 16.1 | 238.7 | 5.27
163 | 08/01/2016 | 6:00:00 a. m. | 2010244 | 278695 | 7.3543 | 0 | 89.56 | 16.5 | 258.5 | 5.28
162 | 08/01/2016 | 5:00:00 a. m. | 2010025 | 278665 | 7.2862 | 0 | 89.694 | 16.5 | 262.4 | 5.28
161 | 08/01/2016 | 4:00:00 a. m. | 2009816 | 278636 | 7.3336 | 0 | 89.375 | 16.8 | 267.7 | 5.28
160 | 08/01/2016 | 3:00:00 a. m. | 2009595 | 278606 | 7.3232 | 0 | 89.466 | 16.8 | 261.5 | 5.28
159 | 08/01/2016 | 2:00:00 a. m. | 2009394 | 278579 | 7.3116 | 0 | 89.508 | 17.1 | 247 | 5.28
158 | 08/01/2016 | 1:00:00 a. m. | 2009197 | 278552 | 7.2852 | 0 | 89.401 | 17.4 | 261.8 | 5.28
157 | 08/01/2016 | 12:00:00 a. m. | 2008974 | 278521 | 7.2784 | 0 | 89.641 | 17.5 | 255.5 | 5.27
156 | 07/01/2016 | 11:00:00 p. m. | 2008790 | 278496 | 7.2627 | 0 | 89.499 | 18.1 | 259.5 | 5.28
155 | 07/01/2016 | 10:00:00 p. m. | 2008586 | 278468 | 7.271 | 0 | 89.424 | 18.1 | 259 | 5.29
154 | 07/01/2016 | 9:00:00 p. m. | 2008385 | 278440 | 7.2462 | 0 | 89.481 | 18.3 | 240.1 | 5.29
153 | 07/01/2016 | 8:00:00 p. m. | 2008186 | 278413 | 7.2648 | 0 | 89.757 | 18.8 | 259.9 | 5.3
152 | 07/01/2016 | 7:00:00 p. m. | 2007975 | 278384 | 7.2646 | 0 | 89.717 | 19.7 | 263.2 | 5.29
151 | 07/01/2016 | 6:00:00 p. m. | 2007758 | 278354 | 7.2784 | 0 | 89.172 | 21 | 261.1 | 5.29
150 | 07/01/2016 | 5:00:00 p. m. | 2007556 | 278326 | 7.1971 | 0 | 88.715 | 21.9 | 265 | 5.3
149 | 07/01/2016 | 4:00:00 p. m. | 2007335 | 278295 | 7.0695 | 0 | 88.658 | 22.5 | 264.4 | 5.31
148 | 07/01/2016 | 3:00:00 p. m. | 2007123 | 278265 | 7.1093 | 0 | 88.454 | 22.3 | 267.6 | 5.31
147 | 07/01/2016 | 2:00:00 p. m. | 2006882 | 278231 | 7.0847 | 0 | 88.491 | 21.9 | 257.6 | 5.3
146 | 07/01/2016 | 1:00:00 p. m. | 2006650 | 278198 | 7.0916 | 0 | 88.625 | 21.6 | 274.3 | 5.3
145 | 07/01/2016 | 12:00:00 p. m. | 2006456 | 278171 | 7.1706 | 0 | 89.375 | 21.8 | 140 | 5.3
144 | 07/01/2016 | 11:00:00 a. m. | 2006390 | 278162 | 7.2042 | 0 | 89.405 | 19.7 | 277.2 | 5.29
143 | 07/01/2016 | 10:00:00 a. m. | 2006279 | 278146 | 7.29 | 0 | 89.668 | 18.6 | 261.7 | 5.29
142 | 07/01/2016 | 9:00:00 a. m. | 2006168 | 278131 | 7.1656 | 0 | 88.843 | 18.3 | 397.6 | 5.28
141 | 07/01/2016 | 8:00:00 a. m. | 2005903 | 278094 | 7.1902 | 0 | 89.649 | 17.4 | 366.5 | 5.28
140 | 07/01/2016 | 7:00:00 a. m. | 2005734 | 278071 | 7.2927 | 0 | 89.688 | 17.8 | 219.7 | 5.28
139 | 07/01/2016 | 6:00:00 a. m. | 2005555 | 278046 | 7.2816 | 0 | 89.581 | 17.9 | 217 | 5.28
138 | 07/01/2016 | 5:00:00 a. m. | 2005369 | 278021 | 7.3018 | 0 | 89.8 | 17.3 | 232.4 | 5.29
137 | 07/01/2016 | 4:00:00 a. m. | 2005219 | 278000 | 7.3374 | 0 | 89.673 | 17.8 | 214.9 | 5.29
136 | 07/01/2016 | 3:00:00 a. m. | 2005057 | 277978 | 7.2579 | 0 | 89.555 | 17.7 | 216.2 | 5.28
135 | 07/01/2016 | 2:00:00 a. m. | 2004882 | 277954 | 7.2918 | 0 | 89.703 | 17.7 | 211.6 | 5.29
134 | 07/01/2016 | 1:00:00 a. m. | 2004718 | 277932 | 7.2589 | 0 | 89.72 | 17.9 | 220.9 | 5.29
133 | 07/01/2016 | 12:00:00 a. m. | 2004555 | 277909 | 7.2804 | 0 | 89.579 | 18.1 | 219.8 | 5.3
132 | 06/01/2016 | 11:00:00 p. m. | 2004385 | 277886 | 7.3117 | 0 | 89.584 | 18.6 | 217.7 | 5.29
131 | 06/01/2016 | 10:00:00 p. m. | 2004218 | 277863 | 7.2415 | 0 | 89.441 | 19 | 218.8 | 5.29
130 | 06/01/2016 | 9:00:00 p. m. | 2004042 | 277839 | 7.214 | 0 | 89.496 | 19.2 | 217.8 | 5.3
129 | 06/01/2016 | 8:00:00 p. m. | 2003872 | 277815 | 7.2443 | 0 | 89.521 | 19.6 | 263.4 | 5.29
128 | 06/01/2016 | 7:00:00 p. m. | 2003673 | 277788 | 7.2085 | 0 | 89.267 | 20 | 277 | 5.3
127 | 06/01/2016 | 6:00:00 p. m. | 2003444 | 277756 | 7.2085 | 0 | 89.052 | 21.1 | 269.3 | 5.29
126 | 06/01/2016 | 5:00:00 p. m. | 2003229 | 277726 | 7.0838 | 0 | 88.735 | 22.2 | 266.1 | 5.31
125 | 06/01/2016 | 4:00:00 p. m. | 2003017 | 277696 | 7.1147 | 0 | 88.552 | 22.6 | 263.6 | 5.31
124 | 06/01/2016 | 3:00:00 p. m. | 2002803 | 277666 | 7.0587 | 0 | 88.478 | 22.9 | 266.1 | 5.31
123 | 06/01/2016 | 2:00:00 p. m. | 2002595 | 277637 | 7.1095 | 0 | 88.451 | 22.5 | 263.7 | 5.3
122 | 06/01/2016 | 1:00:00 p. m. | 2002382 | 277607 | 7.1329 | 0 | 88.719 | 22 | 225.5 | 5.3
121 | 06/01/2016 | 12:00:00 p. m. | 2002199 | 277581 | 7.0391 | 0 | 88.737 | 22.1 | 242.2 | 5.31
120 | 06/01/2016 | 11:00:00 a. m. | 2002014 | 277555 | 7.159 | 0 | 88.899 | 21.6 | 241 | 5.3
119 | 06/01/2016 | 10:00:00 a. m. | 2001828 | 277529 | 7.183 | 0 | 89.215 | 20.3 | 247.3 | 5.3
118 | 06/01/2016 | 9:00:00 a. m. | 2001632 | 277501 | 7.2478 | 0 | 89.265 | 17.9 | 256.1 | 5.29
117 | 06/01/2016 | 8:00:00 a. m. | 2001435 | 277474 | 7.2905 | 0 | 89.586 | 16.9 | 233.8 | 5.28
116 | 06/01/2016 | 7:00:00 a. m. | 2001245 | 277448 | 7.3308 | 0 | 89.637 | 17.1 | 233 | 5.28
115 | 06/01/2016 | 6:00:00 a. m. | 2001056 | 277423 | 7.3255 | 0 | 89.629 | 17.3 | 227.9 | 5.28
114 | 06/01/2016 | 5:00:00 a. m. | 2000872 | 277397 | 7.2793 | 0 | 89.664 | 17.3 | 225.1 | 5.28
113 | 06/01/2016 | 4:00:00 a. m. | 2000686 | 277372 | 7.3091 | 0 | 89.52 | 17.4 | 258.9 | 5.28
112 | 06/01/2016 | 3:00:00 a. m. | 2000479 | 277344 | 7.2644 | 0 | 89.438 | 17.6 | 259.9 | 5.28
111 | 06/01/2016 | 2:00:00 a. m. | 2000278 | 277316 | 7.296 | 0 | 89.508 | 17.6 | 230.5 | 5.28
110 | 06/01/2016 | 1:00:00 a. m. | 2000093 | 277291 | 7.2735 | 0 | 89.415 | 17.6 | 262.1 | 5.28
109 | 06/01/2016 | 12:00:00 a. m. | 1999882 | 277262 | 7.3181 | 0 | 89.428 | 17.9 | 262.5 | 5.3
108 | 05/01/2016 | 11:00:00 p. m. | 1999680 | 277234 | 7.2628 | 0 | 89.412 | 18.1 | 260.5 | 5.28
107 | 05/01/2016 | 10:00:00 p. m. | 1999476 | 277206 | 7.2962 | 0 | 89.417 | 18.6 | 263.3 | 5.29
106 | 05/01/2016 | 9:00:00 p. m. | 1999283 | 277179 | 7.2437 | 0 | 89.461 | 18.6 | 371.6 | 5.3
105 | 05/01/2016 | 8:00:00 p. m. | 1999102 | 277154 | 7.2668 | 0 | 89.458 | 19.2 | 241.7 | 5.31
104 | 05/01/2016 | 7:00:00 p. m. | 1998903 | 277127 | 7.2399 | 0 | 89.204 | 20 | 248.9 | 5.3
103 | 05/01/2016 | 6:00:00 p. m. | 1998702 | 277099 | 7.2344 | 0 | 89.06 | 21.4 | 248.9 | 5.31
102 | 05/01/2016 | 5:00:00 p. m. | 1998503 | 277071 | 7.1417 | 0 | 88.816 | 22.7 | 249.8 | 5.31
101 | 05/01/2016 | 4:00:00 p. m. | 1998305 | 277043 | 7.1213 | 0 | 88.693 | 23.3 | 245.7 | 5.31
100 | 05/01/2016 | 3:00:00 p. m. | 1998104 | 277015 | 7.0597 | 0 | 88.762 | 23.3 | 252 | 5.31
99 | 05/01/2016 | 2:00:00 p. m. | 1997928 | 276990 | 7.0941 | 0 | 88.62 | 22.6 | 257.1 | 5.31
98 | 05/01/2016 | 1:00:00 p. m. | 1997722 | 276961 | 7.1179 | 0 | 88.656 | 22.3 | 248.2 | 5.31
97 | 05/01/2016 | 12:00:00 p. m. | 1997521 | 276932 | 7.0967 | 0 | 88.755 | 22.1 | 262.1 | 5.3
96 | 05/01/2016 | 11:00:00 a. m. | 1997323 | 276905 | 7.1293 | 0 | 88.89 | 21.1 | 257.1 | 5.29
95 | 05/01/2016 | 10:00:00 a. m. | 1997123 | 276877 | 7.2044 | 0 | 89.057 | 19.6 | 264.7 | 5.29
94 | 05/01/2016 | 9:00:00 a. m. | 1996906 | 276847 | 7.2812 | 0 | 89.356 | 17.4 | 262.1 | 5.28
93 | 05/01/2016 | 8:00:00 a. m. | 1996706 | 276819 | 7.2562 | 0 | 89.441 | 16.4 | 231.2 | 5.28
92 | 05/01/2016 | 7:00:00 a. m. | 1996515 | 276793 | 7.2939 | 0 | 89.587 | 16.5 | 257.2 | 5.28
91 | 05/01/2016 | 6:00:00 a. m. | 1996318 | 276766 | 7.2866 | 0 | 89.542 | 16.6 | 240.8 | 5.27
90 | 05/01/2016 | 5:00:00 a. m. | 1996121 | 276739 | 7.3181 | 0 | 89.503 | 16.7 | 237.6 | 5.27
89 | 05/01/2016 | 4:00:00 a. m. | 1995920 | 276712 | 7.3509 | 0 | 89.557 | 16.8 | 248.8 | 5.27
88 | 05/01/2016 | 3:00:00 a. m. | 1995726 | 276685 | 7.3238 | 0 | 89.39 | 16.8 | 242.4 | 5.28
87 | 05/01/2016 | 2:00:00 a. m. | 1995533 | 276659 | 7.2514 | 0 | 89.344 | 17 | 230.8 | 5.28
86 | 05/01/2016 | 1:00:00 a. m. | 1995346 | 276633 | 7.2424 | 0 | 89.406 | 17.2 | 246.6 | 5.27
85 | 05/01/2016 | 12:00:00 a. m. | 1995150 | 276606 | 7.3587 | 0 | 89.528 | 17.6 | 267.2 | 5.28
84 | 04/01/2016 | 11:00:00 p. m. | 1994946 | 276578 | 7.3131 | 0 | 89.382 | 17.9 | 256.5 | 5.28
83 | 04/01/2016 | 10:00:00 p. m. | 1994739 | 276550 | 7.2415 | 0 | 89.416 | 18 | 262.7 | 5.29
82 | 04/01/2016 | 9:00:00 p. m. | 1994547 | 276523 | 7.2823 | 0 | 89.526 | 18.4 | 233.4 | 5.29
81 | 04/01/2016 | 8:00:00 p. m. | 1994357 | 276497 | 7.2538 | 0 | 89.678 | 18.8 | 263 | 5.29
80 | 04/01/2016 | 7:00:00 p. m. | 1994153 | 276469 | 7.2603 | 0 | 89.5 | 19.6 | 269.1 | 5.31
79 | 04/01/2016 | 6:00:00 p. m. | 1993946 | 276440 | 7.1875 | 0 | 89.162 | 20.9 | 270 | 5.3
78 | 04/01/2016 | 5:00:00 p. m. | 1993725 | 276410 | 7.0651 | 0 | 88.997 | 21.1 | 283.9 | 5.3
77 | 04/01/2016 | 4:00:00 p. m. | 1993513 | 276380 | 7.174 | 0 | 88.932 | 21.1 | 263.1 | 5.3
76 | 04/01/2016 | 3:00:00 p. m. | 1993293 | 276349 | 7.0602 | 0 | 89.208 | 20.6 | 267.9 | 5.3
75 | 04/01/2016 | 2:00:00 p. m. | 1993105 | 276323 | 7.1955 | 0 | 89.235 | 20.5 | 242.1 | 5.31
74 | 04/01/2016 | 1:00:00 p. m. | 1992919 | 276297 | 7.1822 | 0 | 89.02 | 20.6 | 253.8 | 5.3
73 | 04/01/2016 | 12:00:00 p. m. | 1992716 | 276269 | 7.2111 | 0 | 88.961 | 20.3 | 258.1 | 5.3
72 | 04/01/2016 | 11:00:00 a. m. | 1992503 | 276239 | 7.177 | 0 | 88.916 | 19.6 | 265.2 | 5.29
71 | 04/01/2016 | 10:00:00 a. m. | 1992294 | 276210 | 7.2272 | 0 | 88.849 | 18.9 | 266.6 | 5.29
70 | 04/01/2016 | 9:00:00 a. m. | 1992073 | 276180 | 7.2683 | 0 | 88.419 | 18.2 | 389.4 | 5.29
69 | 04/01/2016 | 8:00:00 a. m. | 1991771 | 276138 | 7.2469 | 0 | 89.158 | 17.3 | 206.9 | 5.29
68 | 04/01/2016 | 7:00:00 a. m. | 1991586 | 276112 | 7.2427 | 0 | 90.191 | 17.1 | 209.8 | 5.28
67 | 04/01/2016 | 6:00:00 a. m. | 1991390 | 276086 | 7.3604 | 0 | 90.283 | 17.1 | 209.7 | 5.29
66 | 04/01/2016 | 5:00:00 a. m. | 1991190 | 276058 | 7.3582 | 0 | 90.233 | 17.3 | 212.5 | 5.28
65 | 04/01/2016 | 4:00:00 a. m. | 1990988 | 276031 | 7.3408 | 0 | 90.197 | 17.6 | 215.4 | 5.3
64 | 04/01/2016 | 3:00:00 a. m. | 1990783 | 276003 | 7.3354 | 0 | 90.077 | 17.9 | 218.2 | 5.29
63 | 04/01/2016 | 2:00:00 a. m. | 1990575 | 275975 | 7.3183 | 0 | 90.051 | 17.6 | 216.1 | 5.29
62 | 04/01/2016 | 1:00:00 a. m. | 1990375 | 275947 | 7.3933 | 0 | 92.097 | 15.3 | 150.6 | 5.29
61 | 04/01/2016 | 12:00:00 a. m. | 1990352 | 275944 | 7.6388 | 0 | 93.462 | 15.8 | 0 | 5.29
60 | 03/01/2016 | 11:00:00 p. m. | 1990352 | 275944 | 7.6146 | 0 | 93.405 | 16.9 | 0 | 5.3
59 | 03/01/2016 | 10:00:00 p. m. | 1990352 | 275944 | 7.5714 | 0 | 93.293 | 18.8 | 0 | 5.29
58 | 03/01/2016 | 9:00:00 p. m. | 1990352 | 275944 | 7.4916 | 0 | 93.09 | 21.4 | 0 | 5.31
57 | 03/01/2016 | 8:00:00 p. m. | 1990352 | 275944 | 7.4035 | 0 | 92.874 | 24.3 | 0 | 5.3
56 | 03/01/2016 | 7:00:00 p. m. | 1990352 | 275944 | 7.3095 | 0 | 92.609 | 27.6 | 0 | 5.31
55 | 03/01/2016 | 6:00:00 p. m. | 1990351 | 275944 | 7.1973 | 0 | 92.263 | 31.1 | 0 | 5.32
54 | 03/01/2016 | 5:00:00 p. m. | 1990351 | 275944 | 7.0835 | 0 | 91.98 | 33.4 | 0 | 5.32
53 | 03/01/2016 | 4:00:00 p. m. | 1990351 | 275944 | 7.0694 | 0 | 91.976 | 32.9 | 0 | 5.32
52 | 03/01/2016 | 3:00:00 p. m. | 1990351 | 275944 | 7.0999 | 0 | 91.943 | 31.9 | 0 | 5.32
51 | 03/01/2016 | 2:00:00 p. m. | 1990351 | 275944 | 7.1055 | 0 | 91.769 | 30.8 | 2 | 5.32
50 | 03/01/2016 | 1:00:00 p. m. | 1990351 | 275944 | 7.1176 | 0 | 91.135 | 29.6 | 2.6 | 5.31
49 | 03/01/2016 | 12:00:00 p. m. | 1990349 | 275944 | 7.0374 | 0 | 89.469 | 27.5 | 3.6 | 5.3
48 | 03/01/2016 | 11:00:00 a. m. | 1990346 | 275943 | 7.0671 | 0 | 89.613 | 22.6 | 4.4 | 5.31
47 | 03/01/2016 | 10:00:00 a. m. | 1990343 | 275943 | 7.2495 | 0 | 89.865 | 17.6 | 0 | 5.3
46 | 03/01/2016 | 9:00:00 a. m. | 1990343 | 275943 | 7.4215 | 0 | 90.096 | 13.7 | 0 | 5.29
45 | 03/01/2016 | 8:00:00 a. m. | 1990343 | 275943 | 7.4595 | 0 | 92.848 | 13.4 | 0 | 5.29
44 | 03/01/2016 | 7:00:00 a. m. | 1990343 | 275943 | 7.6905 | 0 | 93.464 | 14.2 | 0 | 5.29
43 | 03/01/2016 | 6:00:00 a. m. | 1990343 | 275943 | 7.6573 | 0 | 93.333 | 15.2 | 0 | 5.3
42 | 03/01/2016 | 5:00:00 a. m. | 1990343 | 275943 | 7.6213 | 0 | 93.274 | 16.1 | 0 | 5.3
41 | 03/01/2016 | 4:00:00 a. m. | 1990343 | 275943 | 7.5963 | 0 | 93.196 | 16.6 | 0 | 5.3
40 | 03/01/2016 | 3:00:00 a. m. | 1990342 | 275943 | 7.5774 | 0 | 93.096 | 17.1 | 0 | 5.3
39 | 03/01/2016 | 2:00:00 a. m. | 1990342 | 275943 | 7.555 | 0 | 93.046 | 17.9 | 0 | 5.31
38 | 03/01/2016 | 1:00:00 a. m. | 1990342 | 275943 | 7.529 | 0 | 93.067 | 18.6 | 0 | 5.3
37 | 03/01/2016 | 12:00:00 a. m. | 1990342 | 275943 | 7.5169 | 0 | 93.098 | 19.1 | 0 | 5.3
36 | 02/01/2016 | 11:00:00 p. m. | 1990342 | 275943 | 7.5116 | 0 | 93.127 | 19.3 | 0 | 5.3
35 | 02/01/2016 | 10:00:00 p. m. | 1990342 | 275943 | 7.5008 | 0 | 93.07 | 20.1 | 0 | 5.31
34 | 02/01/2016 | 9:00:00 p. m. | 1990342 | 275943 | 7.4605 | 0 | 92.945 | 21.6 | 0 | 5.3
33 | 02/01/2016 | 8:00:00 p. m. | 1990342 | 275943 | 7.4037 | 0 | 92.738 | 23.6 | 0 | 5.31
32 | 02/01/2016 | 7:00:00 p. m. | 1990342 | 275943 | 7.3266 | 0 | 92.488 | 26 | 0 | 5.32
31 | 02/01/2016 | 6:00:00 p. m. | 1990342 | 275943 | 7.2453 | 0 | 92.252 | 28.3 | 0 | 5.32
30 | 02/01/2016 | 5:00:00 p. m. | 1990342 | 275943 | 7.1762 | 0 | 91.994 | 30.5 | 0 | 5.32
29 | 02/01/2016 | 4:00:00 p. m. | 1990341 | 275943 | 7.1112 | 0 | 91.845 | 31.4 | 0 | 5.32
28 | 02/01/2016 | 3:00:00 p. m. | 1990341 | 275943 | 7.1046 | 0 | 91.646 | 31.1 | 1 | 5.32
27 | 02/01/2016 | 2:00:00 p. m. | 1990341 | 275943 | 7.088 | 0 | 91.306 | 29.4 | 1.5 | 5.32
26 | 02/01/2016 | 1:00:00 p. m. | 1990339 | 275942 | 7.1556 | 0 | 91.442 | 26.8 | 2.1 | 5.31
25 | 02/01/2016 | 12:00:00 p. m. | 1990338 | 275942 | 7.216 | 0 | 91.475 | 24.3 | 3.4 | 5.31
24 | 02/01/2016 | 11:00:00 a. m. | 1990336 | 275942 | 7.2982 | 0 | 91.834 | 21.1 | 3.4 | 5.3
23 | 02/01/2016 | 10:00:00 a. m. | 1990334 | 275942 | 7.453 | 0 | 92.442 | 17.2 | 0 | 5.3
22 | 02/01/2016 | 9:00:00 a. m. | 1990334 | 275942 | 7.601 | 0 | 93.284 | 14.3 | 0 | 5.29
21 | 02/01/2016 | 8:00:00 a. m. | 1990334 | 275942 | 7.6767 | 0 | 93.385 | 13.9 | 0 | 5.3
20 | 02/01/2016 | 7:00:00 a. m. | 1990334 | 275942 | 7.6789 | 0 | 93.402 | 13.9 | 0 | 5.29
19 | 02/01/2016 | 6:00:00 a. m. | 1990334 | 275942 | 7.6772 | 0 | 93.423 | 13.9 | 0 | 5.29
18 | 02/01/2016 | 5:00:00 a. m. | 1990334 | 275942 | 7.6842 | 0 | 93.46 | 13.8 | 0 | 5.29
17 | 02/01/2016 | 4:00:00 a. m. | 1990334 | 275942 | 7.6851 | 0 | 93.468 | 14 | 0 | 5.3
16 | 02/01/2016 | 3:00:00 a. m. | 1990334 | 275942 | 7.6816 | 0 | 93.447 | 14.1 | 0 | 5.29
15 | 02/01/2016 | 2:00:00 a. m. | 1990334 | 275942 | 7.6717 | 0 | 93.412 | 14.5 | 0 | 5.29
14 | 02/01/2016 | 1:00:00 a. m. | 1990334 | 275942 | 7.6561 | 0 | 93.397 | 15 | 0 | 5.3
13 | 02/01/2016 | 12:00:00 a. m. | 1990334 | 275942 | 7.6374 | 0 | 93.345 | 15.8 | 0 | 5.29
12 | 01/01/2016 | 11:00:00 p. m. | 1990334 | 275942 | 7.6058 | 0 | 93.269 | 16.9 | 0 | 5.3
11 | 01/01/2016 | 10:00:00 p. m. | 1990334 | 275942 | 7.5652 | 0 | 93.187 | 18.3 | 0 | 5.31
10 | 01/01/2016 | 9:00:00 p. m. | 1990334 | 275942 | 7.5154 | 0 | 93.056 | 20.1 | 0 | 5.3
9 | 01/01/2016 | 8:00:00 p. m. | 1990333 | 275942 | 7.4427 | 0 | 92.849 | 22.6 | 0 | 5.31
8 | 01/01/2016 | 7:00:00 p. m. | 1990333 | 275942 | 7.3508 | 0 | 92.556 | 25.9 | 0 | 5.31
7 | 01/01/2016 | 6:00:00 p. m. | 1990333 | 275942 | 7.2353 | 0 | 92.283 | 29.7 | 0 | 5.32
6 | 01/01/2016 | 5:00:00 p. m. | 1990332 | 275941 | 7.1355 | 0 | 92.155 | 31.3 | 0 | 5.32
5 | 01/01/2016 | 4:00:00 p. m. | 1990332 | 275941 | 7.1343 | 0 | 92.281 | 30.9 | 0 | 5.31
4 | 01/01/2016 | 3:00:00 p. m. | 1990332 | 275941 | 7.168 | 0 | 92.378 | 29.6 | 0 | 5.32
3 | 01/01/2016 | 2:00:00 p. m. | 1990332 | 275941 | 7.2067 | 0 | 92.45 | 28.1 | 0 | 5.32
2 | 01/01/2016 | 1:00:00 p. m. | 1990332 | 275941 | 7.2573 | 0 | 92.612 | 26.3 | 0 | 5.31
1 | 01/01/2016 | 12:00:00 p. m. | 1990332 | 275941 | 7.3249 | 0 | 92.982 | 23.7 | 0 | 5.31