## Enero
End Time | Flow Time | Volume | Units | Mass | Units | Energy | Units | Temperature | Units | Pressure | Units | Pulses | Relative Density | Events | Alarms
03/02/2016 06:59:59a.m. | 86400 | 21.714 | E3m3 | 15604.56 | kg | 831.049 | GJ | 18.35 | C | 5309.5474 | kPa | 368318 | 0.58623 | 0 | 0 | AGA-7
02/02/2016 06:59:59a.m. | 51720.24 | 5.917 | E3m3 | 4252.13 | kg | 226.455 | GJ | 16.55 | C | 5557.02 | kPa | 94667 | 0.58623 | 0 | 8619 | AGA-7
01/02/2016 06:59:59a.m. | 60659.15 | 6.543 | E3m3 | 4701.91 | kg | 250.409 | GJ | 16.95 | C | 5429.2847 | kPa | 107750 | 0.58623 | 0 | 8993 | AGA-7
31/01/2016 06:59:59a.m. | 86390.99 | 20.992 | E3m3 | 15085.64 | kg | 803.412 | GJ | 19.4 | C | 5291.4434 | kPa | 359182 | 0.58623 | 0 | 16 | AGA-7
30/01/2016 06:59:59a.m. | 86400 | 21.671 | E3m3 | 15573.29 | kg | 829.383 | GJ | 19.3 | C | 4693.75 | kPa | 422049 | 0.58623 | 0 | 0 | AGA-7
1/29/2016 6:59:59AM | 86398 | 21.357 | E3m3 | 15348.23 | kg | 817.397 | GJ | 19.09 | C | 4556.7949 | kPa | 429141 | 0.58623 | 0 | 4
1/28/2016 6:59:59AM | 86400 | 22.43 | E3m3 | 16119.23 | kg | 858.458 | GJ | 19 | C | 4416.5522 | kPa | 465804 | 0.58623 | 0 | 0
1/27/2016 6:59:59AM | 86400 | 21.957 | E3m3 | 15779.34 | kg | 840.357 | GJ | 18.94 | C | 4428.9546 | kPa | 454383 | 0.58623 | 0 | 0
1/26/2016 6:59:59AM | 86333 | 21.772 | E3m3 | 15646.15 | kg | 833.263 | GJ | 18.9 | C | 4585.4937 | kPa | 434804 | 0.58623 | 0 | 4
1/25/2016 6:59:59AM | 72075.41 | 7.455 | E3m3 | 5357.32 | kg | 285.314 | GJ | 18.05 | C | 4842.8936 | kPa | 139535 | 0.58623 | 0 | 6985
1/24/2016 6:59:59AM | 86398 | 20.434 | E3m3 | 14684.75 | kg | 782.063 | GJ | 18.78 | C | 4836.4985 | kPa | 384497 | 0.58623 | 0 | 4
1/23/2016 6:59:59AM | 86389.97 | 20.297 | E3m3 | 14586.34 | kg | 776.821 | GJ | 18.87 | C | 4899.8184 | kPa | 377140 | 0.58623 | 0 | 20
1/22/2016 6:59:59AM | 86399 | 19.914 | E3m3 | 14310.76 | kg | 762.145 | GJ | 19.31 | C | 5317.2905 | kPa | 339063 | 0.58623 | 0 | 2
1/21/2016 6:59:59AM | 86358 | 19.112 | E3m3 | 13734.43 | kg | 731.452 | GJ | 19.27 | C | 5574.2739 | kPa | 308929 | 0.58623 | 0 | 36
1/20/2016 6:59:59AM | 86296.98 | 20.309 | E3m3 | 14594.63 | kg | 777.263 | GJ | 19.18 | C | 5740.1812 | kPa | 317711 | 0.58623 | 0 | 98
1/19/2016 6:59:59AM | 86338.97 | 20.763 | E3m3 | 14921.02 | kg | 794.646 | GJ | 19.01 | C | 5732.6865 | kPa | 324964 | 0.58623 | 0 | 34
1/18/2016 6:59:59AM | 57585.06 | 8.28 | E3m3 | 5950.47 | kg | 316.903 | GJ | 19.15 | C | 5836.0737 | kPa | 127295 | 0.58623 | 0 | 7348
1/17/2016 6:59:59AM | 86397.99 | 22.156 | E3m3 | 15922.08 | kg | 847.959 | GJ | 19.32 | C | 5771.7612 | kPa | 344623 | 0.58623 | 0 | 4
1/16/2016 6:59:59AM | 86400 | 22.628 | E3m3 | 16260.97 | kg | 866.007 | GJ | 19.18 | C | 5458.6816 | kPa | 373924 | 0.58623 | 0 | 0
1/15/2016 6:59:59AM | 86400 | 22.102 | E3m3 | 15883.46 | kg | 845.902 | GJ | 19.19 | C | 5199.6519 | kPa | 385247 | 0.58623 | 0 | 0
1/14/2016 6:59:59AM | 86396.97 | 22.739 | E3m3 | 16341.09 | kg | 870.274 | GJ | 18.95 | C | 5152.9966 | kPa | 399949 | 0.58623 | 0 | 6
1/13/2016 6:59:59AM | 86400 | 22.295 | E3m3 | 16021.71 | kg | 853.265 | GJ | 19.16 | C | 5150.3716 | kPa | 392295 | 0.58623 | 0 | 0
1/12/2016 6:59:59AM | 86393.99 | 23.071 | E3m3 | 16579.48 | kg | 882.97 | GJ | 18.91 | C | 4998.0649 | kPa | 419396 | 0.58623 | 0 | 12
1/11/2016 6:59:59AM | 63737.97 | 7.307 | E3m3 | 5250.77 | kg | 279.639 | GJ | 18.1 | C | 5002.8701 | kPa | 131816 | 0.58623 | 0 | 6204
1/10/2016 6:59:59AM | 86400 | 21.915 | E3m3 | 15749.15 | kg | 838.749 | GJ | 19.24 | C | 5069.2441 | kPa | 392620 | 0.58623 | 0 | 0
1/9/2016 6:59:59AM | 86400 | 21.777 | E3m3 | 15649.94 | kg | 833.465 | GJ | 19.11 | C | 5341.4561 | kPa | 368970 | 0.58623 | 0 | 0
08/01/2016 06:59:59a.m. | 86400 | 22.065 | E3m3 | 15857.01 | kg | 844.493 | GJ | 19.11 | C | 5464.7266 | kPa | 364000 | 0.58623 | 0 | 0 | AGA-7
07/01/2016 06:59:59a.m. | 86400 | 21.685 | E3m3 | 15583.3 | kg | 829.917 | GJ | 19.39 | C | 5199.2393 | kPa | 378412 | 0.58623 | 0 | 0 | AGA-7
06/01/2016 06:59:59a.m. | 86391.99 | 21.128 | E3m3 | 15183.54 | kg | 808.626 | GJ | 19.09 | C | 5005.4775 | kPa | 384409 | 0.58623 | 0 | 16 | AGA-7
05/01/2016 06:59:59a.m. | 86390.99 | 21.608 | E3m3 | 15528.18 | kg | 826.981 | GJ | 19.72 | C | 5542.1074 | kPa | 352689 | 0.58623 | 0 | 18 | AGA-7
04/01/2016 06:59:59a.m. | 65036.09 | 8.577 | E3m3 | 6163.62 | kg | 328.255 | GJ | 19.16 | C | 5822.3291 | kPa | 132046 | 0.58623 | 0 | 6429 | AGA-7
03/01/2016 06:59:59a.m. | 51770.53 | 6.236 | E3m3 | 4481.53 | kg | 238.672 | GJ | 18.69 | C | 5829.501 | kPa | 95782 | 0.58623 | 0 | 8148 | AGA-7
02/01/2016 06:59:59a.m. | 1 | 0 | E3m3 | 0 | kg | 0 | GJ | 25.66 | C | 6085.5576 | kPa | 0 | 0.58623 | 0 | 2 | AGA-7
01/01/2016 06:59:59a.m. | 576.51 | 0.054 | E3m3 | 38.49 | kg | 2.05 | GJ | 20.06 | C | 5829.5479 | kPa | 827 | 0.58623 | 0 | 158 | AGA-7
31/12/2015 06:59:59a.m. | 129.75 | 0.008 | E3m3 | 5.55 | kg | 0.295 | GJ | 11.16 | C | 5624.4473 | kPa | 117 | 0.58623 | 0 | 58 | AGA-7
30/12/2015 06:59:59a.m. | 1029.95 | 0.077 | E3m3 | 55.67 | kg | 2.965 | GJ | 15.68 | C | 5068.0693 | kPa | 1384 | 0.58623 | 0 | 344 | AGA-7