## Enero
End Time | Flow Time | Volume | Units | Mass | Units | Energy | Units | Temperature | Units | Pressure | Units | Pulses | Relative Density | Events | Alarms
31/01/2016 06:59:59a.m. | 86390.99 | 20.992 | E3m3 | 15085.64 | kg | 803.412 | GJ | 19.4 | C | 5291.4434 | kPa | 359182 | 0.58623 | 0 | 16 | AGA-7
30/01/2016 06:59:59a.m. | 86400 | 21.671 | E3m3 | 15573.29 | kg | 829.383 | GJ | 19.3 | C | 4693.75 | kPa | 422049 | 0.58623 | 0 | 0 | AGA-7
1/29/2016 6:59:59AM | 86398 | 21.357 | E3m3 | 15348.23 | kg | 817.397 | GJ | 19.09 | C | 4556.7949 | kPa | 429141 | 0.58623 | 0 | 4
1/28/2016 6:59:59AM | 86400 | 22.43 | E3m3 | 16119.23 | kg | 858.458 | GJ | 19 | C | 4416.5522 | kPa | 465804 | 0.58623 | 0 | 0
1/27/2016 6:59:59AM | 86400 | 21.957 | E3m3 | 15779.34 | kg | 840.357 | GJ | 18.94 | C | 4428.9546 | kPa | 454383 | 0.58623 | 0 | 0
1/26/2016 6:59:59AM | 86333 | 21.772 | E3m3 | 15646.15 | kg | 833.263 | GJ | 18.9 | C | 4585.4937 | kPa | 434804 | 0.58623 | 0 | 4
1/25/2016 6:59:59AM | 72075.41 | 7.455 | E3m3 | 5357.32 | kg | 285.314 | GJ | 18.05 | C | 4842.8936 | kPa | 139535 | 0.58623 | 0 | 6985
1/24/2016 6:59:59AM | 86398 | 20.434 | E3m3 | 14684.75 | kg | 782.063 | GJ | 18.78 | C | 4836.4985 | kPa | 384497 | 0.58623 | 0 | 4
1/23/2016 6:59:59AM | 86389.97 | 20.297 | E3m3 | 14586.34 | kg | 776.821 | GJ | 18.87 | C | 4899.8184 | kPa | 377140 | 0.58623 | 0 | 20
1/22/2016 6:59:59AM | 86399 | 19.914 | E3m3 | 14310.76 | kg | 762.145 | GJ | 19.31 | C | 5317.2905 | kPa | 339063 | 0.58623 | 0 | 2
1/21/2016 6:59:59AM | 86358 | 19.112 | E3m3 | 13734.43 | kg | 731.452 | GJ | 19.27 | C | 5574.2739 | kPa | 308929 | 0.58623 | 0 | 36
1/20/2016 6:59:59AM | 86296.98 | 20.309 | E3m3 | 14594.63 | kg | 777.263 | GJ | 19.18 | C | 5740.1812 | kPa | 317711 | 0.58623 | 0 | 98
1/19/2016 6:59:59AM | 86338.97 | 20.763 | E3m3 | 14921.02 | kg | 794.646 | GJ | 19.01 | C | 5732.6865 | kPa | 324964 | 0.58623 | 0 | 34
1/18/2016 6:59:59AM | 57585.06 | 8.28 | E3m3 | 5950.47 | kg | 316.903 | GJ | 19.15 | C | 5836.0737 | kPa | 127295 | 0.58623 | 0 | 7348
1/17/2016 6:59:59AM | 86397.99 | 22.156 | E3m3 | 15922.08 | kg | 847.959 | GJ | 19.32 | C | 5771.7612 | kPa | 344623 | 0.58623 | 0 | 4
1/16/2016 6:59:59AM | 86400 | 22.628 | E3m3 | 16260.97 | kg | 866.007 | GJ | 19.18 | C | 5458.6816 | kPa | 373924 | 0.58623 | 0 | 0
1/15/2016 6:59:59AM | 86400 | 22.102 | E3m3 | 15883.46 | kg | 845.902 | GJ | 19.19 | C | 5199.6519 | kPa | 385247 | 0.58623 | 0 | 0
1/14/2016 6:59:59AM | 86396.97 | 22.739 | E3m3 | 16341.09 | kg | 870.274 | GJ | 18.95 | C | 5152.9966 | kPa | 399949 | 0.58623 | 0 | 6
1/13/2016 6:59:59AM | 86400 | 22.295 | E3m3 | 16021.71 | kg | 853.265 | GJ | 19.16 | C | 5150.3716 | kPa | 392295 | 0.58623 | 0 | 0
1/12/2016 6:59:59AM | 86393.99 | 23.071 | E3m3 | 16579.48 | kg | 882.97 | GJ | 18.91 | C | 4998.0649 | kPa | 419396 | 0.58623 | 0 | 12
1/11/2016 6:59:59AM | 63737.97 | 7.307 | E3m3 | 5250.77 | kg | 279.639 | GJ | 18.1 | C | 5002.8701 | kPa | 131816 | 0.58623 | 0 | 6204
1/10/2016 6:59:59AM | 86400 | 21.915 | E3m3 | 15749.15 | kg | 838.749 | GJ | 19.24 | C | 5069.2441 | kPa | 392620 | 0.58623 | 0 | 0
1/9/2016 6:59:59AM | 86400 | 21.777 | E3m3 | 15649.94 | kg | 833.465 | GJ | 19.11 | C | 5341.4561 | kPa | 368970 | 0.58623 | 0 | 0
08/01/2016 06:59:59a.m. | 86400 | 22.065 | E3m3 | 15857.01 | kg | 844.493 | GJ | 19.11 | C | 5464.7266 | kPa | 364000 | 0.58623 | 0 | 0 | AGA-7
07/01/2016 06:59:59a.m. | 86400 | 21.685 | E3m3 | 15583.3 | kg | 829.917 | GJ | 19.39 | C | 5199.2393 | kPa | 378412 | 0.58623 | 0 | 0 | AGA-7
06/01/2016 06:59:59a.m. | 86391.99 | 21.128 | E3m3 | 15183.54 | kg | 808.626 | GJ | 19.09 | C | 5005.4775 | kPa | 384409 | 0.58623 | 0 | 16 | AGA-7
05/01/2016 06:59:59a.m. | 86390.99 | 21.608 | E3m3 | 15528.18 | kg | 826.981 | GJ | 19.72 | C | 5542.1074 | kPa | 352689 | 0.58623 | 0 | 18 | AGA-7
04/01/2016 06:59:59a.m. | 65036.09 | 8.577 | E3m3 | 6163.62 | kg | 328.255 | GJ | 19.16 | C | 5822.3291 | kPa | 132046 | 0.58623 | 0 | 6429 | AGA-7
03/01/2016 06:59:59a.m. | 51770.53 | 6.236 | E3m3 | 4481.53 | kg | 238.672 | GJ | 18.69 | C | 5829.501 | kPa | 95782 | 0.58623 | 0 | 8148 | AGA-7
02/01/2016 06:59:59a.m. | 1 | 0 | E3m3 | 0 | kg | 0 | GJ | 25.66 | C | 6085.5576 | kPa | 0 | 0.58623 | 0 | 2 | AGA-7
01/01/2016 06:59:59a.m. | 576.51 | 0.054 | E3m3 | 38.49 | kg | 2.05 | GJ | 20.06 | C | 5829.5479 | kPa | 827 | 0.58623 | 0 | 158 | AGA-7

## Febrero
End Time | Flow Time | Volume | Units | Mass | Units | Energy | Units | Temperature | Units | Pressure | Units | Pulses | Relative Density | Events | Alarms | Flow Calculation
29/02/2016 06:59:59a.m. | 58998.04 | 9.497 | E3m3 | 6825 | kg | 363.478 | GJ | 20.11 | C | 5980.5757 | kPa | 142959 | 0.58623 | 0 | 6070 | AGA-7
28/02/2016 06:59:59a.m. | 86397 | 20.45 | E3m3 | 14696.24 | kg | 782.674 | GJ | 20.22 | C | 5678.4316 | kPa | 327064 | 0.58623 | 0 | 4 | AGA-7
27/02/2016 06:59:59a.m. | 86400 | 20.889 | E3m3 | 15011.56 | kg | 799.467 | GJ | 19.9 | C | 5155.103 | kPa | 368805 | 0.58623 | 0 | 0 | AGA-7
26/02/2016 06:59:59a.m. | 86392 | 20.167 | E3m3 | 14492.78 | kg | 771.839 | GJ | 20.1 | C | 5403.4468 | kPa | 338759 | 0.58623 | 0 | 14 | AGA-7
25/02/2016 06:59:59a.m. | 86400 | 19.698 | E3m3 | 14155.35 | kg | 753.868 | GJ | 20.23 | C | 5215.1167 | kPa | 344269 | 0.58623 | 0 | 0 | AGA-7
24/02/2016 06:59:59a.m. | 86400 | 20.678 | E3m3 | 14859.83 | kg | 791.387 | GJ | 19.95 | C | 5180.4478 | kPa | 363435 | 0.58623 | 0 | 0 | AGA-7
23/02/2016 06:59:59a.m. | 81498.79 | 16.886 | E3m3 | 12134.94 | kg | 646.268 | GJ | 19.59 | C | 5939.8374 | kPa | 255713 | 0.58623 | 0 | 1670 | AGA-7
22/02/2016 06:59:59a.m. | 64516.8 | 11.867 | E3m3 | 8528.17 | kg | 454.183 | GJ | 19.8 | C | 6025.3271 | kPa | 176087 | 0.58623 | 0 | 5332 | AGA-7
21/02/2016 06:59:59a.m. | 86397 | 21.561 | E3m3 | 15494.2 | kg | 825.171 | GJ | 19.49 | C | 5960.8105 | kPa | 324272 | 0.58623 | 0 | 6 | AGA-7
20/02/2016 06:59:59a.m. | 86397.99 | 21.341 | E3m3 | 15336.25 | kg | 816.759 | GJ | 19.45 | C | 5725.543 | kPa | 335370 | 0.58623 | 0 | 4 | AGA-7
19/02/2016 06:59:59a.m. | 86400 | 22.781 | E3m3 | 16371.03 | kg | 871.868 | GJ | 19.41 | C | 5682.7905 | kPa | 360833 | 0.58623 | 0 | 0 | AGA-7
18/02/2016 06:59:59a.m. | 86630.89 | 20.374 | E3m3 | 14641.26 | kg | 779.746 | GJ | 19.85 | C | 5659.2554 | kPa | 325210 | 0.58623 | 2 | 16 | AGA-7
17/02/2016 06:59:59a.m. | 86352.97 | 19.885 | E3m3 | 14289.91 | kg | 761.035 | GJ | 20.19 | C | 5842.3286 | kPa | 307296 | 0.58623 | 0 | 74 | AGA-7
16/02/2016 06:59:59a.m. | 76452.15 | 15.016 | E3m3 | 10791.36 | kg | 574.713 | GJ | 20.5 | C | 5922.4663 | kPa | 229332 | 0.58623 | 0 | 2486 | AGA-7
15/02/2016 06:59:59a.m. | 67467.05 | 10.056 | E3m3 | 7226.91 | kg | 384.882 | GJ | 20.06 | C | 5696.1963 | kPa | 161336 | 0.58623 | 0 | 4918 | AGA-7
14/02/2016 06:59:59a.m. | 86400 | 18.982 | E3m3 | 13641.07 | kg | 726.48 | GJ | 19.46 | C | 5193.4639 | kPa | 331460 | 0.58623 | 0 | 0 | AGA-7
13/02/2016 06:59:59a.m. | 86399 | 21.148 | E3m3 | 15197.89 | kg | 809.391 | GJ | 19.62 | C | 5189.9771 | kPa | 370046 | 0.58623 | 0 | 2 | AGA-7
12/02/2016 06:59:59a.m. | 86400 | 20.003 | E3m3 | 14374.92 | kg | 765.562 | GJ | 19.58 | C | 5175.8267 | kPa | 351002 | 0.58623 | 0 | 0 | AGA-7
11/02/2016 06:59:59a.m. | 86390 | 20.17 | E3m3 | 14495.14 | kg | 771.964 | GJ | 19.63 | C | 5647.9458 | kPa | 321285 | 0.58623 | 0 | 12 | AGA-7
10/02/2016 06:59:59a.m. | 86285.96 | 21.003 | E3m3 | 15093.79 | kg | 803.846 | GJ | 20.12 | C | 5937.4658 | kPa | 317996 | 0.58623 | 0 | 88 | AGA-7
09/02/2016 06:59:59a.m. | 84257.6 | 18.6 | E3m3 | 13366.47 | kg | 711.855 | GJ | 20.08 | C | 5968.4058 | kPa | 280740 | 0.58623 | 0 | 908 | AGA-7
08/02/2016 06:59:59a.m. | 58715.69 | 9.487 | E3m3 | 6818.01 | kg | 363.105 | GJ | 20.28 | C | 6076.4082 | kPa | 139861 | 0.58623 | 0 | 7640 | AGA-7
07/02/2016 06:59:59a.m. | 86391 | 20.205 | E3m3 | 14520.33 | kg | 773.306 | GJ | 19.46 | C | 5885.373 | kPa | 307797 | 0.58623 | 0 | 16 | AGA-7
06/02/2016 06:59:59a.m. | 86400 | 21.751 | E3m3 | 15631.12 | kg | 832.463 | GJ | 19.3 | C | 5810.2988 | kPa | 335880 | 0.58623 | 0 | 0 | AGA-7
05/02/2016 06:59:59a.m. | 57507.57 | 14.533 | E3m3 | 10444.02 | kg | 556.215 | GJ | 19.39 | C | 5674.5078 | kPa | 230473 | 0.58623 | 4 | 8 | AGA-7
04/02/2016 06:59:59a.m. | 86376.99 | 21.528 | E3m3 | 15470.53 | kg | 823.911 | GJ | 18.64 | C | 5477.8975 | kPa | 353707 | 0.58623 | 0 | 24 | AGA-7
03/02/2016 06:59:59a.m. | 86400 | 21.714 | E3m3 | 15604.56 | kg | 831.049 | GJ | 18.35 | C | 5309.5474 | kPa | 368318 | 0.58623 | 0 | 0 | AGA-7
02/02/2016 06:59:59a.m. | 51720.24 | 5.917 | E3m3 | 4252.13 | kg | 226.455 | GJ | 16.55 | C | 5557.02 | kPa | 94667 | 0.58623 | 0 | 8619 | AGA-7
01/02/2016 06:59:59a.m. | 60659.15 | 6.543 | E3m3 | 4701.91 | kg | 250.409 | GJ | 16.95 | C | 5429.2847 | kPa | 107750 | 0.58623 | 0 | 8993 | AGA-7

## Marzo
End Time | Flow Time | Volume | Units | Mass | Units | Energy | Units | Temperature | Units | Pressure | Units | Pulses | Relative Density | Events | Alarms | Flow Calculation
31/03/2016 06:59:59a.m. | 86354.96 | 19.093 | E3m3 | 13720.55 | kg | 730.712 | GJ | 19.8 | C | 5305.2109 | kPa | 326614 | 0.58623 | 0 | 38 | AGA-7
30/03/2016 06:59:59a.m. | 86400 | 18.604 | E3m3 | 13369.3 | kg | 712.006 | GJ | 19.65 | C | 5082.1167 | kPa | 333190 | 0.58623 | 0 | 0 | AGA-7
29/03/2016 06:59:59a.m. | 57123.53 | 6.114 | E3m3 | 4393.77 | kg | 233.998 | GJ | 18.79 | C | 5218.4595 | kPa | 105946 | 0.58623 | 0 | 5254 | AGA-7
28/03/2016 06:59:59a.m. | 45573.12 | 5.005 | E3m3 | 3596.91 | kg | 191.56 | GJ | 20.46 | C | 5507.0005 | kPa | 82592 | 0.58623 | 0 | 7768 | AGA-7
27/03/2016 06:59:59a.m. | 84832.33 | 18.176 | E3m3 | 13062.13 | kg | 695.647 | GJ | 20.41 | C | 5474.6685 | kPa | 301607 | 0.58623 | 0 | 884 | AGA-7
26/03/2016 06:59:59a.m. | 86359.97 | 19.416 | E3m3 | 13953.17 | kg | 743.101 | GJ | 20.59 | C | 5325.7275 | kPa | 332104 | 0.58623 | 0 | 36 | AGA-7
25/03/2016 06:59:59a.m. | 86379 | 18.311 | E3m3 | 13159.05 | kg | 700.809 | GJ | 20.52 | C | 5223.7168 | kPa | 319643 | 0.58623 | 0 | 24 | AGA-7
24/03/2016 06:59:59a.m. | 86359.97 | 18.397 | E3m3 | 13220.91 | kg | 704.103 | GJ | 20.18 | C | 5294.3179 | kPa | 315899 | 0.58623 | 0 | 54 | AGA-7
23/03/2016 04:59:59a.m. | 93495.11 | 20.684 | E3m3 | 14864.58 | kg | 791.64 | GJ | 19.73 | C | 5720.5996 | kPa | 326433 | 0.58623 | 3 | 2453 | AGA-7
22/03/2016 06:59:59a.m. | 22987.03 | 2.588 | E3m3 | 1859.77 | kg | 99.045 | GJ | 19.66 | C | 5864.7788 | kPa | 39662 | 0.58623 | 0 | 6048 | AGA-7
21/03/2016 06:59:59a.m. | 40265.74 | 6.351 | E3m3 | 4564.19 | kg | 243.074 | GJ | 19.83 | C | 5610.436 | kPa | 103222 | 0.58623 | 0 | 6413 | AGA-7
20/03/2016 06:59:59a.m. | 86395 | 19.774 | E3m3 | 14210.41 | kg | 756.801 | GJ | 20.37 | C | 5463.8179 | kPa | 328857 | 0.58623 | 0 | 8 | AGA-7
19/03/2016 06:59:59a.m. | 61499.55 | 14.616 | E3m3 | 10503.46 | kg | 559.381 | GJ | 20.55 | C | 5068.9932 | kPa | 263591 | 0.58623 | 4 | 0 | AGA-7
18/03/2016 06:59:59a.m. | 86364.98 | 19.278 | E3m3 | 13853.95 | kg | 737.817 | GJ | 20.35 | C | 5134.9229 | kPa | 342627 | 0.58623 | 0 | 60 | AGA-7
17/03/2016 06:59:59a.m. | 86366 | 19.234 | E3m3 | 13822.01 | kg | 736.116 | GJ | 20.65 | C | 5286.937 | kPa | 331810 | 0.58623 | 0 | 36 | AGA-7
16/03/2016 06:59:59a.m. | 86250.95 | 19.564 | E3m3 | 14059.46 | kg | 748.762 | GJ | 20.22 | C | 5325.7544 | kPa | 334057 | 0.58623 | 0 | 82 | AGA-7
15/03/2016 06:59:59a.m. | 86201.95 | 20.578 | E3m3 | 14788.14 | kg | 787.569 | GJ | 19.68 | C | 5202.9951 | kPa | 359516 | 0.58623 | 0 | 76 | AGA-7
14/03/2016 06:59:59a.m. | 57506.49 | 6.721 | E3m3 | 4830.13 | kg | 257.237 | GJ | 19.66 | C | 5285.0908 | kPa | 115177 | 0.58623 | 0 | 6697 | AGA-7
13/03/2016 06:59:59a.m. | 82773.96 | 19.548 | E3m3 | 14047.75 | kg | 748.138 | GJ | 19.5 | C | 5292.6528 | kPa | 334863 | 0.58623 | 3 | 26 | AGA-7
12/03/2016 06:59:59a.m. | 86184.96 | 19.344 | E3m3 | 13901.44 | kg | 740.346 | GJ | 19.49 | C | 5361.5615 | kPa | 326949 | 0.58623 | 0 | 148 | AGA-7
11/03/2016 06:59:59a.m. | 86387 | 19.067 | E3m3 | 13702.01 | kg | 729.725 | GJ | 20.25 | C | 5621.5171 | kPa | 306959 | 0.58623 | 0 | 20 | AGA-7
10/03/2016 06:59:59a.m. | 86357 | 20.245 | E3m3 | 14548.4 | kg | 774.801 | GJ | 19.97 | C | 5487.937 | kPa | 334353 | 0.58623 | 0 | 30 | AGA-7
09/03/2016 06:59:59a.m. | 86158.93 | 19.539 | E3m3 | 14041.31 | kg | 747.795 | GJ | 19.62 | C | 5734.8428 | kPa | 306774 | 0.58623 | 0 | 160 | AGA-7
08/03/2016 06:59:59a.m. | 86344.96 | 19.86 | E3m3 | 14272.29 | kg | 760.096 | GJ | 18.78 | C | 5610.582 | kPa | 318163 | 0.58623 | 0 | 64 | AGA-7
07/03/2016 06:59:59a.m. | 60454.45 | 7.766 | E3m3 | 5580.85 | kg | 297.218 | GJ | 18.81 | C | 5634.3086 | kPa | 123726 | 0.58623 | 0 | 5708 | AGA-7
06/03/2016 06:59:59a.m. | 85646.89 | 19.105 | E3m3 | 13729.78 | kg | 731.203 | GJ | 20.09 | C | 5508.4258 | kPa | 314137 | 0.58623 | 0 | 498 | AGA-7
05/03/2016 06:59:59a.m. | 86385.99 | 20.02 | E3m3 | 14386.72 | kg | 766.19 | GJ | 20.03 | C | 5435.5889 | kPa | 333935 | 0.58623 | 0 | 18 | AGA-7
04/03/2016 06:59:59a.m. | 86396 | 21.119 | E3m3 | 15176.92 | kg | 808.274 | GJ | 19.88 | C | 5433.1338 | kPa | 352501 | 0.58623 | 0 | 6 | AGA-7
03/03/2016 03:59:59a.m. | 104099.49 | 24.178 | E3m3 | 17374.92 | kg | 925.332 | GJ | 19.96 | C | 5534.3516 | kPa | 395551 | 0.58623 | 3 | 18 | AGA-7
02/03/2016 06:59:59a.m. | 86301.95 | 20.034 | E3m3 | 14397.46 | kg | 766.762 | GJ | 20.27 | C | 5563.7495 | kPa | 326296 | 0.58623 | 0 | 56 | AGA-7
01/03/2016 06:59:59a.m. | 76201.58 | 16.667 | E3m3 | 11977.46 | kg | 637.881 | GJ | 20.05 | C | 5950.6108 | kPa | 252829 | 0.58623 | 0 | 3296 | AGA-7

## Abril
End Time | Flow Time | Volume | Units | Mass | Units | Energy | Units | Temperature | Units | Pressure | Units | Pulses | Relative Density | Events | Alarms | Flow Calculation
30/04/2016 06:59:59a.m. | 86395.99 | 19.498 | E3m3 | 14011.66 | kg | 746.216 | GJ | 21.36 | C | 5119.7988 | kPa | 349918 | 0.58623 | 0 | 8 | AGA-7
29/04/2016 06:59:59a.m. | 86388 | 19.825 | E3m3 | 14247.11 | kg | 758.755 | GJ | 20.79 | C | 5349.0034 | kPa | 337960 | 0.58623 | 0 | 22 | AGA-7
28/04/2016 06:59:59a.m. | 86346.97 | 20.055 | E3m3 | 14412.28 | kg | 767.552 | GJ | 21.16 | C | 5569.1411 | kPa | 328062 | 0.58623 | 0 | 52 | AGA-7
27/04/2016 06:59:59a.m. | 86297.96 | 19.493 | E3m3 | 14008.58 | kg | 746.052 | GJ | 21.28 | C | 5906.3057 | kPa | 298792 | 0.58623 | 0 | 106 | AGA-7
26/04/2016 06:59:59a.m. | 86339.97 | 20.102 | E3m3 | 14445.87 | kg | 769.34 | GJ | 20.86 | C | 5791.938 | kPa | 314193 | 0.58623 | 0 | 64 | AGA-7
25/04/2016 06:59:59a.m. | 46954.83 | 5.674 | E3m3 | 4077.53 | kg | 217.156 | GJ | 20.59 | C | 5865.332 | kPa | 87474 | 0.58623 | 0 | 6902 | AGA-7
24/04/2016 06:59:59a.m. | 85590.88 | 18.712 | E3m3 | 13447.41 | kg | 716.166 | GJ | 21.41 | C | 5848.8164 | kPa | 290397 | 0.58623 | 0 | 376 | AGA-7
23/04/2016 06:59:59a.m. | 86393.98 | 18.91 | E3m3 | 13589.65 | kg | 723.741 | GJ | 21.38 | C | 5374.8638 | kPa | 321259 | 0.58623 | 0 | 10 | AGA-7
22/04/2016 06:59:59a.m. | 86276.98 | 19.372 | E3m3 | 13921.61 | kg | 741.42 | GJ | 21.43 | C | 5484.4785 | kPa | 322947 | 0.58623 | 0 | 152 | AGA-7
21/04/2016 06:59:59a.m. | 86199.9 | 18.712 | E3m3 | 13447.38 | kg | 716.164 | GJ | 21.82 | C | 5632.5288 | kPa | 303174 | 0.58623 | 0 | 212 | AGA-7
20/04/2016 06:59:59a.m. | 86361.97 | 18.48 | E3m3 | 13280.26 | kg | 707.264 | GJ | 22.01 | C | 5639.3223 | kPa | 299593 | 0.58623 | 0 | 54 | AGA-7
19/04/2016 06:59:59a.m. | 86309.96 | 18.84 | E3m3 | 13539.15 | kg | 721.051 | GJ | 21.83 | C | 5601.8105 | kPa | 307352 | 0.58623 | 0 | 96 | AGA-7
18/04/2016 06:59:59a.m. | 49911.74 | 6.7 | E3m3 | 4814.59 | kg | 256.41 | GJ | 21.61 | C | 5843.9541 | kPa | 103990 | 0.58623 | 0 | 5550 | AGA-7
17/04/2016 06:59:59a.m. | 85603.85 | 17.761 | E3m3 | 12763.99 | kg | 679.769 | GJ | 21.22 | C | 5518.958 | kPa | 293856 | 0.58623 | 0 | 446 | AGA-7
16/04/2016 06:59:59a.m. | 86392.99 | 19.895 | E3m3 | 14297.03 | kg | 761.413 | GJ | 20.69 | C | 5423.9219 | kPa | 334099 | 0.58623 | 0 | 12 | AGA-7
15/04/2016 06:59:59a.m. | 86362.98 | 20.315 | E3m3 | 14598.79 | kg | 777.484 | GJ | 20.85 | C | 5525.6328 | kPa | 334489 | 0.58623 | 0 | 24 | AGA-7
14/04/2016 06:59:59a.m. | 86344.98 | 19.627 | E3m3 | 14104.38 | kg | 751.154 | GJ | 20.93 | C | 5707.7153 | kPa | 312596 | 0.58623 | 0 | 54 | AGA-7
13/04/2016 06:59:59a.m. | 86158.86 | 18.723 | E3m3 | 13454.78 | kg | 716.558 | GJ | 21.12 | C | 5989.4507 | kPa | 282084 | 0.58623 | 0 | 244 | AGA-7
12/04/2016 06:59:59a.m. | 86331.99 | 19.503 | E3m3 | 14015.37 | kg | 746.414 | GJ | 20.7 | C | 5694.9287 | kPa | 310482 | 0.58623 | 0 | 72 | AGA-7
11/04/2016 06:59:59a.m. | 34808.73 | 4.413 | E3m3 | 3171.46 | kg | 168.902 | GJ | 20.16 | C | 5872.0981 | kPa | 67506 | 0.58623 | 0 | 8200 | AGA-7
10/04/2016 06:59:59a.m. | 86089.85 | 19.099 | E3m3 | 13725.2 | kg | 730.96 | GJ | 20.49 | C | 5630.3481 | kPa | 307273 | 0.58623 | 0 | 270 | AGA-7
09/04/2016 06:59:59a.m. | 86391 | 18.665 | E3m3 | 13413.61 | kg | 714.366 | GJ | 20.45 | C | 5208.8887 | kPa | 326789 | 0.58623 | 0 | 16 | AGA-7
08/04/2016 06:59:59a.m. | 86384.91 | 19.241 | E3m3 | 13827.58 | kg | 736.412 | GJ | 20.14 | C | 4912.7832 | kPa | 358725 | 0.58623 | 0 | 22 | AGA-7
07/04/2016 06:59:59a.m. | 86381 | 19.226 | E3m3 | 13816.63 | kg | 735.829 | GJ | 21.05 | C | 5173.3608 | kPa | 340389 | 0.58623 | 0 | 22 | AGA-7
06/04/2016 06:59:59a.m. | 86397.98 | 19.763 | E3m3 | 14202.68 | kg | 756.389 | GJ | 20.84 | C | 4899.0405 | kPa | 370961 | 0.58623 | 0 | 4 | AGA-7
05/04/2016 06:59:59a.m. | 86288.97 | 17.893 | E3m3 | 12858.75 | kg | 684.816 | GJ | 20.8 | C | 5174.4629 | kPa | 316399 | 0.58623 | 0 | 74 | AGA-7
04/04/2016 06:59:59a.m. | 58433.53 | 7.525 | E3m3 | 5407.9 | kg | 288.007 | GJ | 20.33 | C | 5419.4043 | kPa | 126044 | 0.58623 | 0 | 3162 | AGA-7
03/04/2016 06:59:59a.m. | 86227.95 | 18.63 | E3m3 | 13388.26 | kg | 713.016 | GJ | 20.81 | C | 5652.4585 | kPa | 298893 | 0.58623 | 0 | 130 | AGA-7
02/04/2016 06:59:59a.m. | 86189.97 | 19.77 | E3m3 | 14207.58 | kg | 756.65 | GJ | 20.58 | C | 5719.7153 | kPa | 312682 | 0.58623 | 0 | 148 | AGA-7
01/04/2016 06:59:59a.m. | 86244.95 | 19.242 | E3m3 | 13828.02 | kg | 736.436 | GJ | 20.35 | C | 5587.5454 | kPa | 311691 | 0.58623 | 0 | 112 | AGA-7

## Mayo
End Time | Flow Time | Volume | Units | Mass | Units | Energy | Units | Temperature | Units | Pressure | Units | Pulses | Relative Density | Events | Alarms | Flow Calculation
5/31/2016 6:59:59AM | 86397.99 | 20.185 | E3m3 | 14505.52 | kg | 772.518 | GJ | 22.47 | C | 5251.0293 | kPa | 353988 | 0.58623 | 0 | 4 | AGA-7
5/30/2016 6:59:59AM | 69209.21 | 8.363 | E3m3 | 6010.1 | kg | 320.078 | GJ | 21.55 | C | 5380.1074 | kPa | 142203 | 0.58623 | 0 | 7223 | AGA-7
5/29/2016 6:59:59AM | 85311.92 | 14.248 | E3m3 | 10238.85 | kg | 545.288 | GJ | 21.86 | C | 5286.9541 | kPa | 247069 | 0.58623 | 0 | 611 | AGA-7
5/28/2016 6:59:59AM | 86158.95 | 20.227 | E3m3 | 14536.02 | kg | 774.141 | GJ | 22.38 | C | 5116.8506 | kPa | 364932 | 0.58623 | 0 | 136 | AGA-7
5/27/2016 6:59:59AM | 86385.99 | 20.044 | E3m3 | 14404.66 | kg | 767.145 | GJ | 22.37 | C | 5424.2061 | kPa | 338944 | 0.58623 | 0 | 18 | AGA-7
5/26/2016 6:59:59AM | 86382 | 20.993 | E3m3 | 15086.33 | kg | 803.449 | GJ | 22.13 | C | 5366.3828 | kPa | 358880 | 0.58623 | 0 | 32 | AGA-7
5/25/2016 6:59:59AM | 86397 | 20.313 | E3m3 | 14597.49 | kg | 777.415 | GJ | 22 | C | 5393.2969 | kPa | 345244 | 0.58623 | 0 | 6 | AGA-7
5/24/2016 6:59:59AM | 85831.89 | 19.366 | E3m3 | 13917.15 | kg | 741.183 | GJ | 22 | C | 5723.1377 | kPa | 309586 | 0.58623 | 0 | 386 | AGA-7
5/23/2016 6:59:59AM | 73466.08 | 9.016 | E3m3 | 6478.98 | kg | 345.049 | GJ | 21.76 | C | 6001.0273 | kPa | 136134 | 0.58623 | 0 | 6004 | AGA-7
5/22/2016 6:59:59AM | 86070.92 | 18.698 | E3m3 | 13437.09 | kg | 715.616 | GJ | 21.86 | C | 5760.4902 | kPa | 295897 | 0.58623 | 0 | 196 | AGA-7
5/21/2016 6:59:59AM | 86392.98 | 20.171 | E3m3 | 14495.31 | kg | 771.973 | GJ | 21.9 | C | 5181.2383 | kPa | 357757 | 0.58623 | 0 | 14 | AGA-7
5/20/2016 6:59:59AM | 86398.99 | 20.626 | E3m3 | 14822.31 | kg | 789.389 | GJ | 22.29 | C | 5518.7251 | kPa | 342849 | 0.58623 | 0 | 2 | AGA-7
5/19/2016 6:59:59AM | 86347.96 | 19.162 | E3m3 | 13770.33 | kg | 733.363 | GJ | 22.28 | C | 5453.0322 | kPa | 322226 | 0.58623 | 0 | 50 | AGA-7
5/18/2016 6:59:59AM | 86290.99 | 20.461 | E3m3 | 14704.13 | kg | 783.094 | GJ | 21.69 | C | 5387.6733 | kPa | 347778 | 0.58623 | 0 | 42 | AGA-7
5/17/2016 6:59:59AM | 86312.99 | 20.379 | E3m3 | 14645.32 | kg | 779.963 | GJ | 21.92 | C | 5435.7681 | kPa | 343295 | 0.58623 | 0 | 70 | AGA-7
5/16/2016 6:59:59AM | 73231.02 | 9.131 | E3m3 | 6561.99 | kg | 349.471 | GJ | 21.26 | C | 5466.6328 | kPa | 152057 | 0.58623 | 0 | 5740 | AGA-7
5/15/2016 6:59:59AM | 85929.92 | 19.517 | E3m3 | 14025.74 | kg | 746.966 | GJ | 21.42 | C | 5260.2012 | kPa | 340220 | 0.58623 | 0 | 240 | AGA-7
5/14/2016 6:59:59AM | 86400 | 19.642 | E3m3 | 14115.1 | kg | 751.725 | GJ | 22.04 | C | 4963.4946 | kPa | 365728 | 0.58623 | 0 | 0 | AGA-7
5/13/2016 6:59:59AM | 86329.98 | 19.129 | E3m3 | 13746.84 | kg | 732.112 | GJ | 21.94 | C | 5041.2842 | kPa | 350574 | 0.58623 | 0 | 58 | AGA-7
5/12/2016 6:59:59AM | 86351.97 | 19.197 | E3m3 | 13795.77 | kg | 734.718 | GJ | 21.96 | C | 5300.6299 | kPa | 332262 | 0.58623 | 0 | 50 | AGA-7
5/11/2016 6:59:59AM | 86368.98 | 18.626 | E3m3 | 13385.6 | kg | 712.874 | GJ | 22 | C | 5640.6191 | kPa | 301330 | 0.58623 | 0 | 50 | AGA-7
5/10/2016 6:59:59AM | 86167.7 | 17.767 | E3m3 | 12767.92 | kg | 679.978 | GJ | 21.55 | C | 5742.4751 | kPa | 281230 | 0.58623 | 0 | 200 | AGA-7
5/9/2016 6:59:59AM | 44540.83 | 5.485 | E3m3 | 3941.42 | kg | 209.907 | GJ | 20.61 | C | 5913.6538 | kPa | 83735 | 0.58623 | 0 | 5203 | AGA-7
5/8/2016 6:59:59AM | 83669.23 | 16.588 | E3m3 | 11921 | kg | 634.874 | GJ | 21.18 | C | 5620.9082 | kPa | 268407 | 0.58623 | 0 | 1007 | AGA-7
5/7/2016 6:59:59AM | 86346.98 | 18.463 | E3m3 | 13267.83 | kg | 706.602 | GJ | 21.28 | C | 5313.3545 | kPa | 317770 | 0.58623 | 0 | 349 | AGA-7
5/6/2016 6:59:59AM | 86398 | 19.809 | E3m3 | 14235.15 | kg | 758.118 | GJ | 21.32 | C | 4968.6328 | kPa | 366942 | 0.58623 | 0 | 4 | AGA-7
5/5/2016 6:59:59AM | 86393.99 | 19.867 | E3m3 | 14276.92 | kg | 760.343 | GJ | 21.69 | C | 4830.7417 | kPa | 379571 | 0.58623 | 0 | 8 | AGA-7
5/4/2016 6:59:59AM | 86333.99 | 18.528 | E3m3 | 13315.16 | kg | 709.122 | GJ | 21.82 | C | 5012.1343 | kPa | 340444 | 0.58623 | 0 | 72 | AGA-7
5/3/2016 6:59:59AM | 86141.96 | 19.325 | E3m3 | 13887.47 | kg | 739.602 | GJ | 21.71 | C | 5069.4976 | kPa | 350624 | 0.58623 | 0 | 138 | AGA-7
5/2/2016 6:59:59AM | 76031.89 | 8.143 | E3m3 | 5852.12 | kg | 311.665 | GJ | 21.36 | C | 5061.2837 | kPa | 147631 | 0.58623 | 0 | 5482 | AGA-7
5/1/2016 6:59:59AM | 86332.98 | 18.841 | E3m3 | 13539.71 | kg | 721.082 | GJ | 20.88 | C | 4917.4258 | kPa | 351819 | 0.58623 | 0 | 16 | AGA-7

## Junio
End Time | Flow Time | Volume | Units | Mass | Units | Energy | Units | Temperature | Units | Pressure | Units | Pulses | Relative Density | Events | Alarms | Flow Calculation
6/1/2016 6:59:59AM | 86400 | 22.609 | E3m3 | 16247.79 | kg | 865.305 | GJ | 22.43 | C | 4851.0605 | kPa | 432825 | 0.58623 | 0 | 0 | AGA-7
6/2/2016 6:59:59AM | 86400 | 20.929 | E3m3 | 15040.39 | kg | 801.003 | GJ | 22.89 | C | 5278.9634 | kPa | 365320 | 0.58623 | 0 | 0 | AGA-7
6/3/2016 6:59:59AM | 86394.98 | 21.393 | E3m3 | 15373.67 | kg | 818.752 | GJ | 23.32 | C | 5548.1396 | kPa | 355064 | 0.58623 | 0 | 10 | AGA-7
6/4/2016 6:59:59AM | 86388.98 | 19.34 | E3m3 | 13898.49 | kg | 740.189 | GJ | 23.57 | C | 5418.145 | kPa | 329028 | 0.58623 | 0 | 20 | AGA-7
6/5/2016 6:59:59AM | 86307.96 | 18.649 | E3m3 | 13401.57 | kg | 713.725 | GJ | 23.37 | C | 5442.4824 | kPa | 316072 | 0.58623 | 0 | 84 | AGA-7
6/6/2016 6:59:59AM | 62049.85 | 7.81 | E3m3 | 5612.38 | kg | 298.897 | GJ | 23.02 | C | 5625.0063 | kPa | 126995 | 0.58623 | 0 | 5640 | AGA-7
6/7/2016 6:59:59AM | 86050.86 | 18.387 | E3m3 | 13213.71 | kg | 703.72 | GJ | 23.09 | C | 5517.1382 | kPa | 306615 | 0.58623 | 0 | 212 | AGA-7
6/8/2016 6:59:59AM | 86383 | 20.128 | E3m3 | 14464.91 | kg | 770.355 | GJ | 23.18 | C | 5349.3237 | kPa | 347005 | 0.58623 | 0 | 14 | AGA-7
6/9/2016 6:59:59AM | 85892.87 | 19.485 | E3m3 | 14002.56 | kg | 745.731 | GJ | 23.43 | C | 5570.3384 | kPa | 321755 | 0.58623 | 0 | 256 | AGA-7
6/10/2016 6:59:59AM | 85697.57 | 18.685 | E3m3 | 13427.79 | kg | 715.121 | GJ | 23.53 | C | 5815.8945 | kPa | 294612 | 0.58623 | 0 | 388 | AGA-7
6/11/2016 6:59:59AM | 86332.95 | 19.368 | E3m3 | 13918.41 | kg | 741.25 | GJ | 23.51 | C | 5526.7437 | kPa | 323277 | 0.58623 | 0 | 78 | AGA-7
6/12/2016 6:59:59AM | 85952.46 | 18.418 | E3m3 | 13235.89 | kg | 704.901 | GJ | 23.35 | C | 5735.3672 | kPa | 295085 | 0.58623 | 0 | 341 | AGA-7
6/13/2016 6:59:59AM | 54678.05 | 7.273 | E3m3 | 5226.28 | kg | 278.335 | GJ | 22.67 | C | 5855.3101 | kPa | 113327 | 0.58623 | 0 | 5493 | AGA-7
6/14/2016 6:59:59AM | 85622.83 | 17.2 | E3m3 | 12360.71 | kg | 658.292 | GJ | 23.43 | C | 5541.5908 | kPa | 286502 | 0.58623 | 0 | 470 | AGA-7
6/15/2016 6:59:59AM | 85841.96 | 17.437 | E3m3 | 12530.85 | kg | 667.353 | GJ | 23.62 | C | 5108.1797 | kPa | 317202 | 0.58623 | 0 | 346 | AGA-7
6/16/2016 6:59:59AM | 86366.98 | 19.481 | E3m3 | 13999.86 | kg | 745.587 | GJ | 23.64 | C | 5142.6016 | kPa | 351039 | 0.58623 | 0 | 44 | AGA-7
6/17/2016 6:59:59AM | 86175.97 | 20.162 | E3m3 | 14489.05 | kg | 771.64 | GJ | 24.08 | C | 5459.9941 | kPa | 341379 | 0.58623 | 0 | 166 | AGA-7
6/18/2016 6:59:59AM | 86371.97 | 19.278 | E3m3 | 13853.52 | kg | 737.794 | GJ | 24.49 | C | 5453.5171 | kPa | 328370 | 0.58623 | 0 | 34 | AGA-7
6/19/2016 6:59:59AM | 70011.52 | 8.65 | E3m3 | 6216.41 | kg | 331.066 | GJ | 24.77 | C | 5469.8354 | kPa | 146696 | 0.58623 | 0 | 4737 | AGA-7
6/20/2016 6:59:59AM | 45961.96 | 5.547 | E3m3 | 3986.29 | kg | 212.297 | GJ | 25.49 | C | 4908.2305 | kPa | 109622 | 0.58623 | 0 | 6649 | AGA-7
6/21/2016 6:59:59AM | 78125.36 | 10.118 | E3m3 | 7271.22 | kg | 387.242 | GJ | 25.77 | C | 4520.6797 | kPa | 211344 | 0.58623 | 0 | 3894 | AGA-7
6/22/2016 6:59:59AM | 83631.02 | 15.854 | E3m3 | 11393.28 | kg | 606.769 | GJ | 24.61 | C | 4478.04 | kPa | 334564 | 0.58623 | 0 | 1098 | AGA-7
6/23/2016 6:59:59AM | 86363.96 | 18.961 | E3m3 | 13626.13 | kg | 725.684 | GJ | 24.92 | C | 4804.1934 | kPa | 369722 | 0.58623 | 0 | 46 | AGA-7
6/24/2016 6:59:59AM | 85912.95 | 19.16 | E3m3 | 13768.86 | kg | 733.285 | GJ | 24.76 | C | 4929.9644 | kPa | 364467 | 0.58623 | 0 | 162 | AGA-7
6/25/2016 6:59:59AM | 86333.99 | 20.241 | E3m3 | 14546.21 | kg | 774.684 | GJ | 24.72 | C | 4683.7114 | kPa | 405494 | 0.58623 | 0 | 34 | AGA-7
6/26/2016 6:59:59AM | 85590.08 | 19.382 | E3m3 | 13928.7 | kg | 741.798 | GJ | 24.99 | C | 5345.418 | kPa | 338043 | 0.58623 | 0 | 307 | AGA-7
6/27/2016 6:59:59AM | 48005.62 | 5.162 | E3m3 | 3709.86 | kg | 197.575 | GJ | 25.03 | C | 5445.3047 | kPa | 88383 | 0.58623 | 0 | 8748 | AGA-7
6/28/2016 6:59:59AM | 85739.59 | 18.836 | E3m3 | 13536.13 | kg | 720.891 | GJ | 25.36 | C | 5038.437 | kPa | 352289 | 0.58623 | 0 | 440 | AGA-7
6/29/2016 6:59:59AM | 86255.86 | 18.044 | E3m3 | 12966.72 | kg | 690.566 | GJ | 25.34 | C | 4780.1104 | kPa | 355594 | 0.58623 | 0 | 92 | AGA-7
6/30/2016 6:59:59AM | 86292.94 | 18.889 | E3m3 | 13574.02 | kg | 722.908 | GJ | 25.5 | C | 4806.2285 | kPa | 369764 | 0.58623 | 0 | 102 | AGA-7

## Julio
End Time | Flow Time | Volume | Units | Mass | Units | Energy | Units | Temperature | Units | Pressure | Units | Pulses | Relative Density | Events | Alarms | Flow Calculation
01/07/2016 06:59:59a.m. | 86373.98 | 19.069 | E3m3 | 13703.55 | kg | 729.807 | GJ | 25.2 | C | 4665.5308 | kPa | 384701 | 0.58623 | 0 | 26 | AGA-7
02/07/2016 06:59:59a.m. | 85876.69 | 19.412 | E3m3 | 13950.35 | kg | 742.951 | GJ | 25.26 | C | 5122.2368 | kPa | 354084 | 0.58623 | 0 | 300 | AGA-7
03/07/2016 06:59:59a.m. | 85438.69 | 18.278 | E3m3 | 13135.04 | kg | 699.53 | GJ | 25.29 | C | 5367.9673 | kPa | 317715 | 0.58623 | 0 | 318 | AGA-7
04/07/2016 06:59:59a.m. | 58871.4 | 6.373 | E3m3 | 4579.78 | kg | 243.904 | GJ | 24.59 | C | 5597.5229 | kPa | 105523 | 0.58623 | 0 | 8108 | AGA-7
05/07/2016 06:59:59a.m. | 85725.92 | 15.795 | E3m3 | 11350.49 | kg | 604.49 | GJ | 25.37 | C | 5430.6226 | kPa | 271169 | 0.58623 | 0 | 372 | AGA-7
06/07/2016 06:59:59a.m. | 86047.29 | 15.988 | E3m3 | 11489.75 | kg | 611.907 | GJ | 25.44 | C | 5484.2573 | kPa | 271385 | 0.58623 | 0 | 346 | AGA-7
07/07/2016 06:59:59a.m. | 86330.92 | 16.98 | E3m3 | 12202.28 | kg | 649.854 | GJ | 25.42 | C | 5360.9771 | kPa | 295909 | 0.58623 | 0 | 66 | AGA-7
08/07/2016 06:59:59a.m. | 86223.92 | 16.232 | E3m3 | 11664.53 | kg | 621.215 | GJ | 25.49 | C | 5029.4028 | kPa | 303135 | 0.58623 | 0 | 150 | AGA-7
09/07/2016 06:59:59a.m. | 86212.93 | 17.089 | E3m3 | 12280.63 | kg | 654.027 | GJ | 25.61 | C | 4961.8306 | kPa | 324348 | 0.58623 | 0 | 150 | AGA-7
10/07/2016 06:59:59a.m. | 86155.7 | 16.233 | E3m3 | 11665.75 | kg | 621.281 | GJ | 25.74 | C | 4700.8638 | kPa | 326510 | 0.58623 | 0 | 205 | AGA-7
11/07/2016 06:59:59a.m. | 57140.95 | 6.72 | E3m3 | 4829.1 | kg | 257.183 | GJ | 25.56 | C | 5224.3984 | kPa | 120220 | 0.58623 | 0 | 6999 | AGA-7
12/07/2016 06:59:59a.m. | 86025.81 | 16.76 | E3m3 | 12044.4 | kg | 641.446 | GJ | 25.7 | C | 5091.5566 | kPa | 309921 | 0.58623 | 0 | 194 | AGA-7
13/07/2016 06:59:59a.m. | 86388.99 | 18.603 | E3m3 | 13368.87 | kg | 711.983 | GJ | 25.71 | C | 5042.4004 | kPa | 346310 | 0.58623 | 0 | 16 | AGA-7
14/07/2016 06:59:59a.m. | 86281.94 | 17.54 | E3m3 | 12604.67 | kg | 671.284 | GJ | 25.79 | C | 4726.124 | kPa | 349674 | 0.58623 | 0 | 52 | AGA-7
15/07/2016 06:59:59a.m. | 86390.99 | 19.241 | E3m3 | 13827.14 | kg | 736.389 | GJ | 26.01 | C | 4613.1289 | kPa | 394008 | 0.58623 | 0 | 12 | AGA-7
16/07/2016 06:59:59a.m. | 86393.98 | 17.85 | E3m3 | 12827.69 | kg | 683.162 | GJ | 26.04 | C | 4873.1392 | kPa | 344752 | 0.58623 | 0 | 10 | AGA-7
17/07/2016 06:59:59a.m. | 85961.82 | 16.861 | E3m3 | 12116.97 | kg | 645.311 | GJ | 25.92 | C | 5050.2808 | kPa | 313428 | 0.58623 | 0 | 374 | AGA-7
18/07/2016 06:59:59a.m. | 69915.94 | 8.258 | E3m3 | 5934.41 | kg | 316.047 | GJ | 25.93 | C | 5230.8799 | kPa | 148729 | 0.58623 | 0 | 5874 | AGA-7
19/07/2016 06:59:59a.m. | 86083.81 | 17.585 | E3m3 | 12636.84 | kg | 672.997 | GJ | 26.15 | C | 5080.2871 | kPa | 325023 | 0.58623 | 0 | 262 | AGA-7
20/07/2016 06:59:59a.m. | 86304.93 | 18.062 | E3m3 | 12979.77 | kg | 691.261 | GJ | 26.34 | C | 5081.1885 | kPa | 335224 | 0.58623 | 0 | 70 | AGA-7
21/07/2016 06:59:59a.m. | 86382.99 | 18.164 | E3m3 | 13053.31 | kg | 695.177 | GJ | 26.76 | C | 4886.4702 | kPa | 351310 | 0.58623 | 0 | 24 | AGA-7
22/07/2016 06:59:59a.m. | 86366.97 | 18.832 | E3m3 | 13533.46 | kg | 720.748 | GJ | 26.84 | C | 4801.4473 | kPa | 371498 | 0.58623 | 0 | 32 | AGA-7
23/07/2016 06:59:59a.m. | 86372.94 | 17.726 | E3m3 | 12738.18 | kg | 678.395 | GJ | 27.19 | C | 4862.3394 | kPa | 345623 | 0.58623 | 0 | 44 | AGA-7
24/07/2016 06:59:59a.m. | 86180.87 | 17.424 | E3m3 | 12521.61 | kg | 666.861 | GJ | 27.28 | C | 4967.3086 | kPa | 332692 | 0.58623 | 0 | 190 | AGA-7
25/07/2016 06:59:59a.m. | 54594.29 | 6.368 | E3m3 | 4576.6 | kg | 243.735 | GJ | 26.97 | C | 5432.0308 | kPa | 109622 | 0.58623 | 0 | 8684 | AGA-7
26/07/2016 06:59:59a.m. | 85544.76 | 17.668 | E3m3 | 12697.02 | kg | 676.202 | GJ | 26.26 | C | 5029.5317 | kPa | 331743 | 0.58623 | 0 | 368 | AGA-7
27/07/2016 06:59:59a.m. | 86344.89 | 17.633 | E3m3 | 12671.74 | kg | 674.856 | GJ | 27 | C | 4607.6152 | kPa | 363134 | 0.58623 | 0 | 56 | AGA-7
28/07/2016 06:59:59a.m. | 86318.86 | 18.179 | E3m3 | 13064.24 | kg | 695.759 | GJ | 27.14 | C | 4991.2124 | kPa | 344092 | 0.58623 | 0 | 64 | AGA-7
29/07/2016 06:59:59a.m. | 86360.92 | 17.856 | E3m3 | 12831.92 | kg | 683.387 | GJ | 27.07 | C | 4829.9375 | kPa | 350095 | 0.58623 | 0 | 50 | AGA-7
30/07/2016 06:59:59a.m. | 86397.99 | 18.678 | E3m3 | 13422.34 | kg | 714.831 | GJ | 27.02 | C | 4884.9287 | kPa | 361443 | 0.58623 | 0 | 4 | AGA-7
31/07/2016 06:59:59a.m. | 72945.39 | 9.428 | E3m3 | 6775.11 | kg | 360.821 | GJ | 27.02 | C | 5045.8389 | kPa | 176214 | 0.58623 | 0 | 5523 | AGA-7