## Industrial La Fama diario 07311
Data Log
Unit Serial Number: | 03/11/45975
Meter/Site ID: | 1123871 16M FAMA
Drive Rate | 1 m³/rev
Number of Logs Stored: | 27
Fault/Alarms Recorded: | None
Log Number | Date | Time | Cor Vol | Unc Vol | Cor Factor | Unc Fault Vol | Average Press | Average Temp | Peak Flow | Batt. Voltage
|  |  | m³ | m³ |  | m³ | PSI | °C | Nm³/H | V
27 | 01/08/2016 | 9:00:00 a.m. | 14380648 | 1959362 | 7.0286 | 0 | 90.116 | 24.1 | 787.8 | 5.83
26 | 31/07/2016 | 9:00:00 a.m. | 14372388 | 1958202 | 7.1253 | 0 | 89.308 | 24.4 | 757 | 5.84
25 | 30/07/2016 | 9:00:00 a.m. | 14359920 | 1956440 | 7.0356 | 0 | 89.449 | 24.7 | 852.9 | 5.84
24 | 29/07/2016 | 9:00:00 a.m. | 14349325 | 1954944 | 7.1158 | 0 | 89.868 | 24.5 | 784.9 | 5.82
23 | 28/07/2016 | 9:00:00 a.m. | 14341908 | 1953901 | 7.2712 | 0 | 89.609 | 24.5 | 834.2 | 5.83
22 | 27/07/2016 | 9:00:00 a.m. | 14333098 | 1952659 | 7.1249 | 0 | 89.46 | 24.7 | 875.9 | 5.83
21 | 26/07/2016 | 9:00:00 a.m. | 14323411 | 1951290 | 7.0946 | 0 | 89.642 | 24.5 | 692 | 5.82
20 | 25/07/2016 | 9:00:00 a.m. | 14313759 | 1949930 | 7.103 | 0 | 90.248 | 24.9 | 454.3 | 5.82
19 | 24/07/2016 | 9:00:00 a.m. | 14306437 | 1948903 | 7.202 | 0 | 89.756 | 24 | 843.1 | 5.81
18 | 23/07/2016 | 9:00:00 a.m. | 14296480 | 1947501 | 7.0351 | 0 | 89.125 | 23.9 | 841.5 | 5.83
17 | 22/07/2016 | 9:00:00 a.m. | 14282867 | 1945576 | 7.0933 | 0 | 89.043 | 23.9 | 792.9 | 5.81
16 | 21/07/2016 | 9:00:00 a.m. | 14268224 | 1943504 | 7.0325 | 0 | 89.135 | 24 | 987.3 | 5.84
15 | 20/07/2016 | 9:00:00 a.m. | 14253445 | 1941414 | 7.0666 | 0 | 89.274 | 24.3 | 1010.7 | 5.82
14 | 19/07/2016 | 9:00:00 a.m. | 14238479 | 1939298 | 7.1122 | 0 | 89.644 | 24.3 | 877.8 | 5.83
13 | 18/07/2016 | 9:00:00 a.m. | 14224424 | 1937318 | 7.1316 | 0 | 90.783 | 24.5 | 894.6 | 5.82
12 | 17/07/2016 | 9:00:00 a.m. | 14213228 | 1935756 | 7.2807 | 0 | 89.987 | 24.2 | 803.8 | 5.83
11 | 16/07/2016 | 9:00:00 a.m. | 14199499 | 1933828 | 7.0644 | 0 | 89.649 | 24.5 | 918.4 | 5.83
10 | 15/07/2016 | 9:00:00 a.m. | 14188038 | 1932209 | 7.0703 | 0 | 89.921 | 24.7 | 760.6 | 5.83
9 | 14/07/2016 | 9:00:00 a.m. | 14178627 | 1930884 | 7.1109 | 0 | 89.456 | 24.7 | 959.5 | 5.84
8 | 13/07/2016 | 9:00:00 a.m. | 14165783 | 1929067 | 7.0944 | 0 | 89.176 | 24.5 | 1014 | 5.83
7 | 12/07/2016 | 9:00:00 a.m. | 14150145 | 1926850 | 7.1365 | 0 | 90.179 | 25 | 998.9 | 5.83
6 | 11/07/2016 | 9:00:00 a.m. | 14139981 | 1925420 | 7.0583 | 0 | 89.89 | 25.6 | 898.3 | 5.84
5 | 10/07/2016 | 9:00:00 a.m. | 14130950 | 1924143 | 7.0222 | 0 | 89.817 | 25.3 | 989.6 | 5.83
4 | 09/07/2016 | 9:00:00 a.m. | 14121292 | 1922777 | 7.0611 | 0 | 89.558 | 25.5 | 1039.8 | 5.84
3 | 08/07/2016 | 9:00:00 a.m. | 14109146 | 1921055 | 7.0804 | 0 | 89.487 | 25.4 | 990.2 | 5.84
2 | 07/07/2016 | 9:00:00 a.m. | 14097453 | 1919398 | 7.0932 | 0 | 89.681 | 24.8 | 1052.7 | 5.84
1 | 06/07/2016 | 9:00:00 a.m. | 14087114 | 1917935 | 7.0999 | 0 | 89.847 | 24.8 | 817.7 | 5.83