## Industrial La Fama horario 0731
Data Log
Unit Serial Number: | 03/11/45975
Meter/Site ID: | 1123871 16M FAMA
Drive Rate | 1 m³/rev
Number of Logs Stored: | 649
Fault/Alarms Recorded: | None
Log Number | Date | Time | Cor Vol | Unc Vol | Cor Factor | Unc Fault Vol | Average Press | Average Temp | Peak Flow | Batt. Voltage
|  |  | m³ | m³ |  | m³ | PSI | °C | Nm³/H | V
649 | 01/08/2016 | 11:00:00 a.m. | 14381772 | 1959522 | 7.0372 | 0 | 88.79 | 24.8 | 926 | 5.84
648 | 01/08/2016 | 10:00:00 a.m. | 14381224 | 1959444 | 7.0218 | 0 | 88.645 | 24.5 | 693.6 | 5.83
647 | 01/08/2016 | 9:00:00 a.m. | 14380648 | 1959362 | 7.0286 | 0 | 89.458 | 23.9 | 703.3 | 5.83
646 | 01/08/2016 | 8:00:00 a.m. | 14380286 | 1959311 | 7.1642 | 0 | 90.048 | 23.5 | 393.6 | 5.81
645 | 01/08/2016 | 7:00:00 a.m. | 14379993 | 1959270 | 7.1642 | 0 | 90.378 | 23.5 | 364.1 | 5.81
644 | 01/08/2016 | 6:00:00 a.m. | 14379727 | 1959233 | 7.1748 | 0 | 90.426 | 23.6 | 354.8 | 5.82
643 | 01/08/2016 | 5:00:00 a.m. | 14379469 | 1959197 | 7.1621 | 0 | 90.514 | 23.7 | 704.7 | 5.83
642 | 01/08/2016 | 4:00:00 a.m. | 14379203 | 1959160 | 7.2314 | 0 | 90.735 | 23.6 | 364.3 | 5.82
641 | 01/08/2016 | 3:00:00 a.m. | 14378944 | 1959124 | 7.1906 | 0 | 90.533 | 23.7 | 367.9 | 5.82
640 | 01/08/2016 | 2:00:00 a.m. | 14378678 | 1959087 | 7.1729 | 0 | 90.326 | 23.7 | 359.1 | 5.81
639 | 01/08/2016 | 1:00:00 a.m. | 14378413 | 1959050 | 7.1151 | 0 | 90.425 | 23.8 | 353.7 | 5.82
638 | 01/08/2016 | 12:00:00 a.m. | 14378148 | 1959013 | 7.1847 | 0 | 90.538 | 23.7 | 338.2 | 5.82
637 | 31/07/2016 | 11:00:00 p.m. | 14377897 | 1958978 | 7.1858 | 0 | 90.539 | 23.7 | 434.5 | 5.82
636 | 31/07/2016 | 10:00:00 p.m. | 14377631 | 1958941 | 7.1762 | 0 | 90.687 | 23.7 | 343.9 | 5.82
635 | 31/07/2016 | 9:00:00 p.m. | 14377379 | 1958906 | 7.1988 | 0 | 90.687 | 23.6 | 351.5 | 5.82
634 | 31/07/2016 | 8:00:00 p.m. | 14377120 | 1958870 | 7.2023 | 0 | 90.712 | 23.6 | 345.5 | 5.84
633 | 31/07/2016 | 7:00:00 p.m. | 14376861 | 1958834 | 7.2481 | 0 | 90.995 | 23.5 | 351.9 | 5.82
632 | 31/07/2016 | 6:00:00 p.m. | 14376594 | 1958797 | 7.2476 | 0 | 90.849 | 23.4 | 703.6 | 5.83
631 | 31/07/2016 | 5:00:00 p.m. | 14376334 | 1958761 | 7.1095 | 0 | 89.746 | 25.1 | 602.3 | 5.84
630 | 31/07/2016 | 4:00:00 p.m. | 14375876 | 1958696 | 7.0792 | 0 | 89.2 | 25.4 | 787.8 | 5.84
629 | 31/07/2016 | 3:00:00 p.m. | 14375354 | 1958622 | 7.0405 | 0 | 89.329 | 25.2 | 536 | 5.83
628 | 31/07/2016 | 2:00:00 p.m. | 14374860 | 1958552 | 7.0301 | 0 | 89.331 | 25.2 | 536.5 | 5.84
627 | 31/07/2016 | 1:00:00 p.m. | 14374366 | 1958482 | 7.0315 | 0 | 89.214 | 25.5 | 535.1 | 5.85
626 | 31/07/2016 | 12:00:00 p.m. | 14373873 | 1958412 | 7.0325 | 0 | 89.224 | 25.3 | 538.1 | 5.84
625 | 31/07/2016 | 11:00:00 a.m. | 14373373 | 1958341 | 7.0466 | 0 | 89.421 | 24.6 | 538.3 | 5.84
624 | 31/07/2016 | 10:00:00 a.m. | 14372884 | 1958272 | 7.0632 | 0 | 89.461 | 24.5 | 538.9 | 5.84
623 | 31/07/2016 | 9:00:00 a.m. | 14372388 | 1958202 | 7.1253 | 0 | 89.409 | 24 | 540.8 | 5.84
622 | 31/07/2016 | 8:00:00 a.m. | 14371892 | 1958132 | 7.1007 | 0 | 89.583 | 23.9 | 541.3 | 5.83
621 | 31/07/2016 | 7:00:00 a.m. | 14371387 | 1958061 | 7.0955 | 0 | 89.636 | 23.9 | 542.3 | 5.8
620 | 31/07/2016 | 6:00:00 a.m. | 14370889 | 1957991 | 7.1715 | 0 | 89.581 | 23.9 | 711.7 | 5.83
619 | 31/07/2016 | 5:00:00 a.m. | 14370363 | 1957917 | 7.149 | 0 | 89.759 | 23.9 | 544.2 | 5.83
618 | 31/07/2016 | 4:00:00 a.m. | 14369879 | 1957849 | 7.1118 | 0 | 89.749 | 23.9 | 664.7 | 5.82
617 | 31/07/2016 | 3:00:00 a.m. | 14369373 | 1957778 | 7.1034 | 0 | 89.697 | 23.8 | 544.3 | 5.81
616 | 31/07/2016 | 2:00:00 a.m. | 14368868 | 1957707 | 7.1081 | 0 | 89.543 | 23.8 | 678.7 | 5.83
615 | 31/07/2016 | 1:00:00 a.m. | 14368349 | 1957634 | 7.1016 | 0 | 89.628 | 23.9 | 545.1 | 5.82
614 | 31/07/2016 | 12:00:00 a.m. | 14367858 | 1957565 | 7.0942 | 0 | 89.708 | 23.9 | 542.7 | 5.83
613 | 30/07/2016 | 11:00:00 p.m. | 14367374 | 1957497 | 7.0962 | 0 | 89.684 | 23.9 | 543.5 | 5.81
612 | 30/07/2016 | 10:00:00 p.m. | 14366890 | 1957429 | 7.1274 | 0 | 89.298 | 23.9 | 616.9 | 5.83
611 | 30/07/2016 | 9:00:00 p.m. | 14366380 | 1957357 | 7.1194 | 0 | 89.409 | 23.9 | 623.3 | 5.82
610 | 30/07/2016 | 8:00:00 p.m. | 14365855 | 1957283 | 7.0805 | 0 | 89.548 | 23.9 | 633.8 | 5.83
609 | 30/07/2016 | 7:00:00 p.m. | 14365336 | 1957210 | 7.1265 | 0 | 89.521 | 24 | 573.2 | 5.83
608 | 30/07/2016 | 6:00:00 p.m. | 14364825 | 1957138 | 7.0893 | 0 | 89.265 | 24.6 | 615.8 | 5.84
607 | 30/07/2016 | 5:00:00 p.m. | 14364302 | 1957064 | 7.0299 | 0 | 88.941 | 25.8 | 624.3 | 5.85
606 | 30/07/2016 | 4:00:00 p.m. | 14363768 | 1956988 | 7.0207 | 0 | 88.873 | 25.6 | 757 | 5.85
605 | 30/07/2016 | 3:00:00 p.m. | 14363235 | 1956912 | 7.0226 | 0 | 88.978 | 25.7 | 586.4 | 5.85
604 | 30/07/2016 | 2:00:00 p.m. | 14362729 | 1956840 | 7.0158 | 0 | 88.717 | 25.6 | 655.8 | 5.85
603 | 30/07/2016 | 1:00:00 p.m. | 14362176 | 1956761 | 7.0021 | 0 | 88.678 | 25.4 | 688.8 | 5.84
602 | 30/07/2016 | 12:00:00 p.m. | 14361594 | 1956678 | 7.019 | 0 | 88.538 | 24.8 | 694 | 5.83
601 | 30/07/2016 | 11:00:00 a.m. | 14361012 | 1956595 | 7.0219 | 0 | 88.596 | 24.4 | 692.6 | 5.85
600 | 30/07/2016 | 10:00:00 a.m. | 14360443 | 1956514 | 7.0243 | 0 | 89.039 | 24.3 | 632 | 5.83
599 | 30/07/2016 | 9:00:00 a.m. | 14359920 | 1956440 | 7.0356 | 0 | 89.278 | 24 | 630.7 | 5.84
598 | 30/07/2016 | 8:00:00 a.m. | 14359410 | 1956368 | 7.0769 | 0 | 89.427 | 23.8 | 778.4 | 5.83
597 | 30/07/2016 | 7:00:00 a.m. | 14358913 | 1956298 | 7.1609 | 0 | 89.297 | 23.7 | 639 | 5.82
596 | 30/07/2016 | 6:00:00 a.m. | 14358409 | 1956227 | 7.1237 | 0 | 89.322 | 23.8 | 553.9 | 5.82
595 | 30/07/2016 | 5:00:00 a.m. | 14357927 | 1956159 | 7.0825 | 0 | 89.605 | 23.8 | 604.6 | 5.82
594 | 30/07/2016 | 4:00:00 a.m. | 14357422 | 1956088 | 7.1477 | 0 | 89.71 | 23.7 | 852.9 | 5.83
593 | 30/07/2016 | 3:00:00 a.m. | 14356945 | 1956021 | 7.185 | 0 | 89.98 | 24 | 539.1 | 5.82
592 | 30/07/2016 | 2:00:00 a.m. | 14356481 | 1955956 | 7.1321 | 0 | 89.759 | 24 | 571.5 | 5.81
591 | 30/07/2016 | 1:00:00 a.m. | 14355997 | 1955888 | 7.129 | 0 | 89.735 | 24.1 | 567.5 | 5.83
590 | 30/07/2016 | 12:00:00 a.m. | 14355520 | 1955821 | 7.1163 | 0 | 89.466 | 24.1 | 639.1 | 5.82
589 | 29/07/2016 | 11:00:00 p.m. | 14355038 | 1955753 | 7.0976 | 0 | 89.263 | 24.3 | 633.3 | 5.83
588 | 29/07/2016 | 10:00:00 p.m. | 14354500 | 1955677 | 7.0758 | 0 | 89.312 | 24.3 | 593.8 | 5.84
587 | 29/07/2016 | 9:00:00 p.m. | 14353983 | 1955604 | 7.1044 | 0 | 89.689 | 24.3 | 622.8 | 5.84
586 | 29/07/2016 | 8:00:00 p.m. | 14353549 | 1955543 | 7.1177 | 0 | 89.682 | 24.5 | 418.8 | 5.84
585 | 29/07/2016 | 7:00:00 p.m. | 14353159 | 1955488 | 7.06 | 0 | 89.474 | 25.1 | 418.1 | 5.84
584 | 29/07/2016 | 6:00:00 p.m. | 14352791 | 1955436 | 7.105 | 0 | 89.312 | 25.8 | 644.7 | 5.84
583 | 29/07/2016 | 5:00:00 p.m. | 14352397 | 1955380 | 7.0722 | 0 | 89.493 | 25.5 | 609.2 | 5.84
582 | 29/07/2016 | 4:00:00 p.m. | 14352051 | 1955331 | 7.0241 | 0 | 89.406 | 26 | 420.8 | 5.84
581 | 29/07/2016 | 3:00:00 p.m. | 14351692 | 1955280 | 6.9924 | 0 | 89.104 | 26.2 | 840.3 | 5.84
580 | 29/07/2016 | 2:00:00 p.m. | 14351299 | 1955224 | 7.0504 | 0 | 89.128 | 25.8 | 418.6 | 5.85
579 | 29/07/2016 | 1:00:00 p.m. | 14350912 | 1955169 | 7.0571 | 0 | 89.151 | 25.9 | 841 | 5.85
578 | 29/07/2016 | 12:00:00 p.m. | 14350526 | 1955114 | 7.0196 | 0 | 89.342 | 25.8 | 842.3 | 5.85
577 | 29/07/2016 | 11:00:00 a.m. | 14350146 | 1955060 | 7.0614 | 0 | 89.397 | 25.2 | 841.9 | 5.84
576 | 29/07/2016 | 10:00:00 a.m. | 14349736 | 1955002 | 7.0771 | 0 | 89.45 | 24.5 | 502 | 5.82
575 | 29/07/2016 | 9:00:00 a.m. | 14349325 | 1954944 | 7.1158 | 0 | 89.993 | 23.4 | 488.1 | 5.82
574 | 29/07/2016 | 8:00:00 a.m. | 14348989 | 1954897 | 7.159 | 0 | 90.247 | 23.2 | 349 | 5.81
573 | 29/07/2016 | 7:00:00 a.m. | 14348667 | 1954852 | 7.1795 | 0 | 90.388 | 23.1 | 433.2 | 5.83
572 | 29/07/2016 | 6:00:00 a.m. | 14348372 | 1954811 | 7.1701 | 0 | 90.01 | 23.3 | 731.8 | 5.82
571 | 29/07/2016 | 5:00:00 a.m. | 14348029 | 1954763 | 7.1462 | 0 | 89.747 | 23.4 | 411 | 5.82
570 | 29/07/2016 | 4:00:00 a.m. | 14347672 | 1954713 | 7.1291 | 0 | 90.068 | 23.3 | 776.8 | 5.81
569 | 29/07/2016 | 3:00:00 a.m. | 14347372 | 1954671 | 7.1308 | 0 | 89.739 | 23.6 | 782.1 | 5.82
568 | 29/07/2016 | 2:00:00 a.m. | 14347030 | 1954623 | 7.1258 | 0 | 89.747 | 23.8 | 402.2 | 5.82
567 | 29/07/2016 | 1:00:00 a.m. | 14346702 | 1954577 | 7.1188 | 0 | 89.667 | 23.9 | 784.9 | 5.84
566 | 29/07/2016 | 12:00:00 a.m. | 14346332 | 1954525 | 7.1188 | 0 | 90.067 | 23.7 | 343.8 | 5.83
565 | 28/07/2016 | 11:00:00 p.m. | 14346018 | 1954481 | 7.136 | 0 | 89.904 | 23.7 | 342 | 5.83
564 | 28/07/2016 | 10:00:00 p.m. | 14345725 | 1954440 | 7.1586 | 0 | 89.841 | 24 | 340.6 | 5.83
563 | 28/07/2016 | 9:00:00 p.m. | 14345419 | 1954397 | 7.1182 | 0 | 89.785 | 24.3 | 339 | 5.83
562 | 28/07/2016 | 8:00:00 p.m. | 14345113 | 1954354 | 7.1646 | 0 | 89.941 | 24.7 | 330.7 | 5.84
561 | 28/07/2016 | 7:00:00 p.m. | 14344836 | 1954315 | 7.1126 | 0 | 90.011 | 24.9 | 323 | 5.84
560 | 28/07/2016 | 6:00:00 p.m. | 14344544 | 1954274 | 7.1103 | 0 | 90.029 | 25 | 485.1 | 5.85
559 | 28/07/2016 | 5:00:00 p.m. | 14344253 | 1954233 | 7.1396 | 0 | 89.621 | 25.4 | 341.6 | 5.84
558 | 28/07/2016 | 4:00:00 p.m. | 14343970 | 1954193 | 7.0571 | 0 | 89.695 | 26.1 | 539.3 | 5.85
557 | 28/07/2016 | 3:00:00 p.m. | 14343659 | 1954149 | 7.0289 | 0 | 89.547 | 26.6 | 342.9 | 5.84
556 | 28/07/2016 | 2:00:00 p.m. | 14343343 | 1954104 | 7.0389 | 0 | 89.649 | 26.3 | 376.2 | 5.85
555 | 28/07/2016 | 1:00:00 p.m. | 14343004 | 1954056 | 7.0488 | 0 | 89.358 | 26 | 453.5 | 5.84
554 | 28/07/2016 | 12:00:00 p.m. | 14342652 | 1954006 | 7.0446 | 0 | 89.318 | 26 | 391.3 | 5.85
553 | 28/07/2016 | 11:00:00 a.m. | 14342307 | 1953957 | 7.0382 | 0 | 90.067 | 25.4 | 414 | 5.86
552 | 28/07/2016 | 10:00:00 a.m. | 14342101 | 1953928 | 7.1764 | 0 | 90.394 | 24 | 621.1 | 5.83
551 | 28/07/2016 | 9:00:00 a.m. | 14341908 | 1953901 | 7.2712 | 0 | 90.631 | 22.8 | 803.6 | 5.83
550 | 28/07/2016 | 8:00:00 a.m. | 14341757 | 1953880 | 7.1273 | 0 | 89.654 | 23.3 | 513.8 | 5.82
549 | 28/07/2016 | 7:00:00 a.m. | 14341358 | 1953824 | 7.1282 | 0 | 89.754 | 23.4 | 462.3 | 5.83
548 | 28/07/2016 | 6:00:00 a.m. | 14340980 | 1953771 | 7.1226 | 0 | 89.497 | 23.6 | 691.3 | 5.83
547 | 28/07/2016 | 5:00:00 a.m. | 14340575 | 1953714 | 7.111 | 0 | 89.729 | 23.6 | 424.2 | 5.84
546 | 28/07/2016 | 4:00:00 a.m. | 14340176 | 1953658 | 7.1213 | 0 | 89.7 | 23.6 | 424.9 | 5.84
545 | 28/07/2016 | 3:00:00 a.m. | 14339769 | 1953601 | 7.193 | 0 | 89.844 | 23.4 | 423.6 | 5.83
544 | 28/07/2016 | 2:00:00 a.m. | 14339391 | 1953548 | 7.1366 | 0 | 89.775 | 23.5 | 420.9 | 5.83
543 | 28/07/2016 | 1:00:00 a.m. | 14338992 | 1953492 | 7.127 | 0 | 89.776 | 23.6 | 420.4 | 5.83
542 | 28/07/2016 | 12:00:00 a.m. | 14338600 | 1953437 | 7.1189 | 0 | 89.836 | 23.9 | 419.4 | 5.83
541 | 27/07/2016 | 11:00:00 p.m. | 14338208 | 1953382 | 7.108 | 0 | 89.573 | 23.7 | 419.7 | 5.82
540 | 27/07/2016 | 10:00:00 p.m. | 14337809 | 1953326 | 7.11 | 0 | 89.548 | 23.6 | 418.5 | 5.83
539 | 27/07/2016 | 9:00:00 p.m. | 14337418 | 1953271 | 7.114 | 0 | 89.61 | 23.4 | 417.5 | 5.82
538 | 27/07/2016 | 8:00:00 p.m. | 14337033 | 1953217 | 7.1815 | 0 | 89.899 | 24.2 | 416.7 | 5.84
537 | 27/07/2016 | 7:00:00 p.m. | 14336684 | 1953168 | 7.0761 | 0 | 89.811 | 25 | 415.8 | 5.85
536 | 27/07/2016 | 6:00:00 p.m. | 14336358 | 1953122 | 7.1497 | 0 | 90.025 | 25.7 | 416.3 | 5.85
535 | 27/07/2016 | 5:00:00 p.m. | 14336032 | 1953076 | 7.0292 | 0 | 89.395 | 26.6 | 414.7 | 5.86
534 | 27/07/2016 | 4:00:00 p.m. | 14335694 | 1953028 | 7.0509 | 0 | 89.29 | 26.4 | 414.1 | 5.85
533 | 27/07/2016 | 3:00:00 p.m. | 14335336 | 1952977 | 7.0084 | 0 | 89.314 | 26.6 | 415.4 | 5.85
532 | 27/07/2016 | 2:00:00 p.m. | 14334992 | 1952928 | 7.0491 | 0 | 89.391 | 26.2 | 415 | 5.85
531 | 27/07/2016 | 1:00:00 p.m. | 14334619 | 1952875 | 7.1147 | 0 | 89.3 | 26 | 415.9 | 5.85
530 | 27/07/2016 | 12:00:00 p.m. | 14334246 | 1952822 | 7.0388 | 0 | 88.852 | 25.8 | 834.2 | 5.85
529 | 27/07/2016 | 11:00:00 a.m. | 14333818 | 1952761 | 6.9915 | 0 | 89.168 | 25.3 | 417.1 | 5.85
528 | 27/07/2016 | 10:00:00 a.m. | 14333473 | 1952712 | 7.0664 | 0 | 89.249 | 24.4 | 420 | 5.83
527 | 27/07/2016 | 9:00:00 a.m. | 14333098 | 1952659 | 7.1249 | 0 | 89.601 | 23.7 | 423.8 | 5.83
526 | 27/07/2016 | 8:00:00 a.m. | 14332743 | 1952609 | 7.1406 | 0 | 89.848 | 23.5 | 422.9 | 5.82
525 | 27/07/2016 | 7:00:00 a.m. | 14332372 | 1952557 | 7.1416 | 0 | 89.54 | 23.6 | 423 | 5.81
524 | 27/07/2016 | 6:00:00 a.m. | 14332002 | 1952505 | 7.0958 | 0 | 89.674 | 23.6 | 421.7 | 5.83
523 | 27/07/2016 | 5:00:00 a.m. | 14331631 | 1952453 | 7.166 | 0 | 89.847 | 23.6 | 423.5 | 5.83
522 | 27/07/2016 | 4:00:00 a.m. | 14331260 | 1952401 | 7.1042 | 0 | 89.59 | 23.7 | 423.5 | 5.83
521 | 27/07/2016 | 3:00:00 a.m. | 14330855 | 1952344 | 7.1024 | 0 | 89.76 | 23.8 | 875.9 | 5.82
520 | 27/07/2016 | 2:00:00 a.m. | 14330485 | 1952292 | 7.0928 | 0 | 89.652 | 23.9 | 618.5 | 5.83
519 | 27/07/2016 | 1:00:00 a.m. | 14330079 | 1952235 | 7.1292 | 0 | 89.761 | 23.9 | 675.6 | 5.83
518 | 27/07/2016 | 12:00:00 a.m. | 14329666 | 1952177 | 7.1272 | 0 | 89.896 | 23.9 | 848.8 | 5.83
517 | 26/07/2016 | 11:00:00 p.m. | 14329260 | 1952120 | 7.1362 | 0 | 90.24 | 24 | 419.7 | 5.83
516 | 26/07/2016 | 10:00:00 p.m. | 14328895 | 1952069 | 7.1782 | 0 | 89.945 | 24.1 | 418.9 | 5.84
515 | 26/07/2016 | 9:00:00 p.m. | 14328532 | 1952018 | 7.1326 | 0 | 89.715 | 24.4 | 519.3 | 5.84
514 | 26/07/2016 | 8:00:00 p.m. | 14328163 | 1951966 | 7.1067 | 0 | 89.124 | 25 | 568.9 | 5.85
513 | 26/07/2016 | 7:00:00 p.m. | 14327662 | 1951895 | 7.0455 | 0 | 89.26 | 25.8 | 674.6 | 5.85
512 | 26/07/2016 | 6:00:00 p.m. | 14327212 | 1951831 | 7.0446 | 0 | 89.364 | 26.3 | 480.2 | 5.85
511 | 26/07/2016 | 5:00:00 p.m. | 14326846 | 1951779 | 7.0444 | 0 | 89.286 | 26.4 | 458.7 | 5.85
510 | 26/07/2016 | 4:00:00 p.m. | 14326438 | 1951721 | 7.022 | 0 | 89.215 | 26.3 | 476.1 | 5.85
509 | 26/07/2016 | 3:00:00 p.m. | 14326024 | 1951662 | 7.0026 | 0 | 89.241 | 26.1 | 478.9 | 5.85
508 | 26/07/2016 | 2:00:00 p.m. | 14325616 | 1951604 | 7.0397 | 0 | 88.963 | 26 | 528.7 | 5.85
507 | 26/07/2016 | 1:00:00 p.m. | 14325174 | 1951541 | 7.0099 | 0 | 88.927 | 26.1 | 559.9 | 5.85
506 | 26/07/2016 | 12:00:00 p.m. | 14324739 | 1951479 | 7.0229 | 0 | 88.904 | 25.7 | 556.8 | 5.85
505 | 26/07/2016 | 11:00:00 a.m. | 14324311 | 1951418 | 7.0326 | 0 | 88.77 | 24.9 | 597.5 | 5.84
504 | 26/07/2016 | 10:00:00 a.m. | 14323855 | 1951353 | 7.0422 | 0 | 88.923 | 24.5 | 546 | 5.84
503 | 26/07/2016 | 9:00:00 a.m. | 14323411 | 1951290 | 7.0946 | 0 | 89.46 | 23.8 | 527.7 | 5.82
502 | 26/07/2016 | 8:00:00 a.m. | 14322999 | 1951232 | 7.1082 | 0 | 89.647 | 23.7 | 495.3 | 5.83
501 | 26/07/2016 | 7:00:00 a.m. | 14322600 | 1951176 | 7.1604 | 0 | 89.901 | 23.8 | 488.4 | 5.83
500 | 26/07/2016 | 6:00:00 a.m. | 14322200 | 1951120 | 7.1051 | 0 | 90.012 | 23.8 | 492 | 5.83
499 | 26/07/2016 | 5:00:00 a.m. | 14321800 | 1951064 | 7.1751 | 0 | 89.903 | 23.7 | 499.3 | 5.83
498 | 26/07/2016 | 4:00:00 a.m. | 14321393 | 1951007 | 7.1259 | 0 | 89.73 | 23.8 | 563.3 | 5.83
497 | 26/07/2016 | 3:00:00 a.m. | 14320945 | 1950944 | 7.1268 | 0 | 89.85 | 23.7 | 496.6 | 5.83
496 | 26/07/2016 | 2:00:00 a.m. | 14320538 | 1950887 | 7.1067 | 0 | 89.764 | 23.8 | 497 | 5.83
495 | 26/07/2016 | 1:00:00 a.m. | 14320111 | 1950827 | 7.1076 | 0 | 89.842 | 23.8 | 640.5 | 5.83
494 | 26/07/2016 | 12:00:00 a.m. | 14319761 | 1950778 | 7.1183 | 0 | 89.881 | 23.8 | 482 | 5.84
493 | 25/07/2016 | 11:00:00 p.m. | 14319405 | 1950728 | 7.1478 | 0 | 89.694 | 23.8 | 483.2 | 5.85
492 | 25/07/2016 | 10:00:00 p.m. | 14319034 | 1950676 | 7.1303 | 0 | 89.676 | 23.9 | 391.2 | 5.83
491 | 25/07/2016 | 9:00:00 p.m. | 14318671 | 1950625 | 7.1197 | 0 | 89.759 | 24.1 | 407.7 | 5.84
490 | 25/07/2016 | 8:00:00 p.m. | 14318308 | 1950574 | 7.1179 | 0 | 89.907 | 24.2 | 430.5 | 5.81
489 | 25/07/2016 | 7:00:00 p.m. | 14317938 | 1950522 | 7.1124 | 0 | 90.043 | 24.3 | 521.6 | 5.85
488 | 25/07/2016 | 6:00:00 p.m. | 14317596 | 1950474 | 7.1779 | 0 | 89.797 | 24.9 | 445.7 | 5.85
487 | 25/07/2016 | 5:00:00 p.m. | 14317219 | 1950421 | 7.0285 | 0 | 89.435 | 26 | 445.3 | 5.85
486 | 25/07/2016 | 4:00:00 p.m. | 14316832 | 1950366 | 7.0436 | 0 | 89.404 | 26.6 | 479 | 5.85
485 | 25/07/2016 | 3:00:00 p.m. | 14316410 | 1950306 | 7.0322 | 0 | 89.478 | 26.1 | 522.1 | 5.85
484 | 25/07/2016 | 2:00:00 p.m. | 14316015 | 1950250 | 7.0651 | 0 | 89.06 | 25.7 | 555.8 | 5.85
483 | 25/07/2016 | 1:00:00 p.m. | 14315551 | 1950184 | 7.0089 | 0 | 89.016 | 25.8 | 593.2 | 5.84
482 | 25/07/2016 | 12:00:00 p.m. | 14315088 | 1950118 | 7.0838 | 0 | 89.586 | 25.5 | 547.2 | 5.85
481 | 25/07/2016 | 11:00:00 a.m. | 14314721 | 1950066 | 7.0537 | 0 | 89.302 | 24.9 | 545.8 | 5.84
480 | 25/07/2016 | 10:00:00 a.m. | 14314247 | 1949999 | 7.0603 | 0 | 89.267 | 24.2 | 692 | 5.85
479 | 25/07/2016 | 9:00:00 a.m. | 14313759 | 1949930 | 7.103 | 0 | 90.065 | 23.3 | 454.3 | 5.82
478 | 25/07/2016 | 8:00:00 a.m. | 14313488 | 1949892 | 7.2272 | 0 | 89.859 | 23.4 | 424 | 5.83
477 | 25/07/2016 | 7:00:00 a.m. | 14313117 | 1949840 | 7.1199 | 0 | 89.7 | 23.6 | 422.8 | 5.82
476 | 25/07/2016 | 6:00:00 a.m. | 14312726 | 1949785 | 7.1335 | 0 | 90.275 | 23.4 | 420.3 | 5.83
475 | 25/07/2016 | 5:00:00 a.m. | 14312375 | 1949736 | 7.1799 | 0 | 90.148 | 23.5 | 418.4 | 5.83
474 | 25/07/2016 | 4:00:00 a.m. | 14312003 | 1949684 | 7.1218 | 0 | 89.834 | 23.7 | 418 | 5.83
473 | 25/07/2016 | 3:00:00 a.m. | 14311610 | 1949629 | 7.1186 | 0 | 90.093 | 23.6 | 417.4 | 5.83
472 | 25/07/2016 | 2:00:00 a.m. | 14311253 | 1949579 | 7.2264 | 0 | 89.966 | 23.7 | 418.1 | 5.83
471 | 25/07/2016 | 1:00:00 a.m. | 14310868 | 1949525 | 7.2099 | 0 | 90.336 | 23.9 | 416.6 | 5.84
470 | 25/07/2016 | 12:00:00 a.m. | 14310567 | 1949483 | 7.0977 | 0 | 89.986 | 24 | 416.1 | 5.83
469 | 24/07/2016 | 11:00:00 p.m. | 14310232 | 1949436 | 7.2225 | 0 | 90.678 | 24 | 274.8 | 5.84
468 | 24/07/2016 | 10:00:00 p.m. | 14309959 | 1949398 | 7.1706 | 0 | 90.558 | 24.1 | 275.6 | 5.84
467 | 24/07/2016 | 9:00:00 p.m. | 14309687 | 1949360 | 7.2172 | 0 | 90.62 | 24.3 | 274.9 | 5.83
466 | 24/07/2016 | 8:00:00 p.m. | 14309414 | 1949322 | 7.2143 | 0 | 90.599 | 24.9 | 275.1 | 5.85
465 | 24/07/2016 | 7:00:00 p.m. | 14309135 | 1949283 | 7.0843 | 0 | 90.418 | 26.3 | 273.8 | 5.84
464 | 24/07/2016 | 6:00:00 p.m. | 14308865 | 1949245 | 7.0793 | 0 | 90.293 | 27.3 | 273.6 | 5.85
463 | 24/07/2016 | 5:00:00 p.m. | 14308596 | 1949207 | 7.0545 | 0 | 90.218 | 27.3 | 272.8 | 5.85
462 | 24/07/2016 | 4:00:00 p.m. | 14308321 | 1949168 | 7.0619 | 0 | 90.374 | 27 | 272.1 | 5.85
461 | 24/07/2016 | 3:00:00 p.m. | 14308058 | 1949131 | 7.0851 | 0 | 90.273 | 26.7 | 270.5 | 5.85
460 | 24/07/2016 | 2:00:00 p.m. | 14307789 | 1949093 | 7.0866 | 0 | 90.282 | 26.6 | 270.1 | 5.85
459 | 24/07/2016 | 1:00:00 p.m. | 14307520 | 1949055 | 7.0867 | 0 | 90.173 | 26.4 | 271.2 | 5.85
458 | 24/07/2016 | 12:00:00 p.m. | 14307250 | 1949017 | 7.0987 | 0 | 90.257 | 26.3 | 271.5 | 5.85
457 | 24/07/2016 | 11:00:00 a.m. | 14306981 | 1948979 | 7.0968 | 0 | 90.394 | 25.5 | 272.1 | 5.85
456 | 24/07/2016 | 10:00:00 a.m. | 14306710 | 1948941 | 7.1476 | 0 | 90.555 | 24.3 | 272 | 5.84
455 | 24/07/2016 | 9:00:00 a.m. | 14306437 | 1948903 | 7.202 | 0 | 90.689 | 23.1 | 272.8 | 5.81
454 | 24/07/2016 | 8:00:00 a.m. | 14306171 | 1948866 | 7.1916 | 0 | 90.587 | 22.7 | 272.5 | 5.82
453 | 24/07/2016 | 7:00:00 a.m. | 14305897 | 1948828 | 7.2128 | 0 | 90.611 | 22.7 | 273.1 | 5.81
452 | 24/07/2016 | 6:00:00 a.m. | 14305630 | 1948791 | 7.18 | 0 | 90.135 | 22.8 | 273.1 | 5.83
451 | 24/07/2016 | 5:00:00 a.m. | 14305357 | 1948753 | 7.1801 | 0 | 90.422 | 22.9 | 272.7 | 5.82
450 | 24/07/2016 | 4:00:00 a.m. | 14305084 | 1948715 | 7.2068 | 0 | 89.912 | 23.2 | 415.6 | 5.83
449 | 24/07/2016 | 3:00:00 a.m. | 14304691 | 1948660 | 7.1488 | 0 | 90.107 | 23.3 | 414.1 | 5.83
448 | 24/07/2016 | 2:00:00 a.m. | 14304333 | 1948610 | 7.1217 | 0 | 89.996 | 23.4 | 414.7 | 5.82
447 | 24/07/2016 | 1:00:00 a.m. | 14303976 | 1948560 | 7.1244 | 0 | 89.919 | 23.5 | 413.9 | 5.83
446 | 24/07/2016 | 12:00:00 a.m. | 14303597 | 1948507 | 7.1156 | 0 | 89.952 | 23.6 | 413.7 | 5.83
445 | 23/07/2016 | 11:00:00 p.m. | 14303219 | 1948454 | 7.1301 | 0 | 89.959 | 23.6 | 722.6 | 5.84
444 | 23/07/2016 | 10:00:00 p.m. | 14302833 | 1948400 | 7.1281 | 0 | 90.082 | 23.6 | 482.6 | 5.83
443 | 23/07/2016 | 9:00:00 p.m. | 14302426 | 1948343 | 7.1511 | 0 | 89.629 | 23.9 | 609.1 | 5.83
442 | 23/07/2016 | 8:00:00 p.m. | 14301950 | 1948276 | 7.1158 | 0 | 89.713 | 24.1 | 843.1 | 5.84
441 | 23/07/2016 | 7:00:00 p.m. | 14301509 | 1948214 | 7.123 | 0 | 89.674 | 24.1 | 545.9 | 5.86
440 | 23/07/2016 | 6:00:00 p.m. | 14301075 | 1948153 | 7.1034 | 0 | 89.542 | 25 | 543.1 | 5.85
439 | 23/07/2016 | 5:00:00 p.m. | 14300651 | 1948093 | 7.0629 | 0 | 89.329 | 26 | 545.9 | 5.85
438 | 23/07/2016 | 4:00:00 p.m. | 14300215 | 1948031 | 7.0129 | 0 | 89.419 | 25.8 | 608.7 | 5.85
437 | 23/07/2016 | 3:00:00 p.m. | 14299742 | 1947964 | 7.0809 | 0 | 89.324 | 25.7 | 656.7 | 5.85
436 | 23/07/2016 | 2:00:00 p.m. | 14299242 | 1947893 | 7.0547 | 0 | 89.03 | 25.4 | 642.1 | 5.85
435 | 23/07/2016 | 1:00:00 p.m. | 14298729 | 1947820 | 6.9941 | 0 | 89.009 | 25.2 | 699.2 | 5.84
434 | 23/07/2016 | 12:00:00 p.m. | 14298209 | 1947746 | 7.0597 | 0 | 89.093 | 24.7 | 743.3 | 5.85
433 | 23/07/2016 | 11:00:00 a.m. | 14297694 | 1947673 | 7.0202 | 0 | 88.932 | 24.4 | 731.9 | 5.84
432 | 23/07/2016 | 10:00:00 a.m. | 14297088 | 1947587 | 7.0886 | 0 | 89.068 | 23.7 | 801.4 | 5.83
431 | 23/07/2016 | 9:00:00 a.m. | 14296480 | 1947501 | 7.0351 | 0 | 89.115 | 23.6 | 841.5 | 5.83
430 | 23/07/2016 | 8:00:00 a.m. | 14295871 | 1947415 | 7.1137 | 0 | 89.245 | 23.3 | 699.1 | 5.83
429 | 23/07/2016 | 7:00:00 a.m. | 14295325 | 1947338 | 7.0961 | 0 | 89.392 | 23.4 | 639 | 5.82
428 | 23/07/2016 | 6:00:00 a.m. | 14294806 | 1947265 | 7.1028 | 0 | 89.288 | 23.5 | 664.3 | 5.82
427 | 23/07/2016 | 5:00:00 a.m. | 14294267 | 1947189 | 7.1028 | 0 | 89.387 | 23.5 | 658.3 | 5.81
426 | 23/07/2016 | 4:00:00 a.m. | 14293727 | 1947113 | 7.1053 | 0 | 89.371 | 23.5 | 629.9 | 5.84
425 | 23/07/2016 | 3:00:00 a.m. | 14293216 | 1947041 | 7.1049 | 0 | 89.292 | 23.4 | 670.6 | 5.83
424 | 23/07/2016 | 2:00:00 a.m. | 14292691 | 1946967 | 7.088 | 0 | 89.315 | 23.4 | 699.8 | 5.82
423 | 23/07/2016 | 1:00:00 a.m. | 14292130 | 1946888 | 7.1068 | 0 | 89.35 | 23.3 | 715.4 | 5.83
422 | 23/07/2016 | 12:00:00 a.m. | 14291554 | 1946807 | 7.1004 | 0 | 89.366 | 23.3 | 704.7 | 5.82
421 | 22/07/2016 | 11:00:00 p.m. | 14290979 | 1946726 | 7.0712 | 0 | 89.481 | 23.6 | 688 | 5.84
420 | 22/07/2016 | 10:00:00 p.m. | 14290453 | 1946652 | 7.1163 | 0 | 89.371 | 23.7 | 674.2 | 5.82
419 | 22/07/2016 | 9:00:00 p.m. | 14289907 | 1946575 | 7.1046 | 0 | 89.417 | 23.7 | 698.9 | 5.83
418 | 22/07/2016 | 8:00:00 p.m. | 14289353 | 1946497 | 7.0606 | 0 | 89.172 | 23.7 | 715.7 | 5.83
417 | 22/07/2016 | 7:00:00 p.m. | 14288758 | 1946413 | 7.1058 | 0 | 89.32 | 23.9 | 709.1 | 5.84
416 | 22/07/2016 | 6:00:00 p.m. | 14288177 | 1946331 | 7.0691 | 0 | 89.02 | 24.8 | 705.1 | 5.85
415 | 22/07/2016 | 5:00:00 p.m. | 14287599 | 1946249 | 7.0285 | 0 | 88.682 | 25.4 | 707.7 | 5.85
414 | 22/07/2016 | 4:00:00 p.m. | 14287018 | 1946166 | 7.062 | 0 | 88.623 | 25 | 721.1 | 5.85
413 | 22/07/2016 | 3:00:00 p.m. | 14286429 | 1946082 | 7.0329 | 0 | 88.595 | 25 | 727.1 | 5.85
412 | 22/07/2016 | 2:00:00 p.m. | 14285847 | 1945999 | 6.9716 | 0 | 88.509 | 24.9 | 764.5 | 5.84
411 | 22/07/2016 | 1:00:00 p.m. | 14285238 | 1945912 | 7.0097 | 0 | 88.75 | 24.5 | 738.1 | 5.85
410 | 22/07/2016 | 12:00:00 p.m. | 14284654 | 1945829 | 7.0255 | 0 | 88.931 | 24 | 728.4 | 5.84
409 | 22/07/2016 | 11:00:00 a.m. | 14284062 | 1945745 | 7.0565 | 0 | 88.998 | 23.8 | 722.3 | 5.83
408 | 22/07/2016 | 10:00:00 a.m. | 14283475 | 1945662 | 7.0882 | 0 | 89.011 | 23.5 | 746 | 5.83
407 | 22/07/2016 | 9:00:00 a.m. | 14282867 | 1945576 | 7.0933 | 0 | 89.215 | 23.3 | 746.1 | 5.81
406 | 22/07/2016 | 8:00:00 a.m. | 14282271 | 1945492 | 7.1052 | 0 | 89.259 | 23.3 | 783.8 | 5.83
405 | 22/07/2016 | 7:00:00 a.m. | 14281661 | 1945406 | 7.0965 | 0 | 89.19 | 23.3 | 777.9 | 5.83
404 | 22/07/2016 | 6:00:00 a.m. | 14281051 | 1945320 | 7.0977 | 0 | 89.068 | 23.3 | 761.7 | 5.83
403 | 22/07/2016 | 5:00:00 a.m. | 14280427 | 1945232 | 7.0885 | 0 | 89.094 | 23.3 | 750.5 | 5.84
402 | 22/07/2016 | 4:00:00 a.m. | 14279804 | 1945144 | 7.1078 | 0 | 89.184 | 23.3 | 734.2 | 5.83
401 | 22/07/2016 | 3:00:00 a.m. | 14279201 | 1945059 | 7.0905 | 0 | 89.261 | 23.2 | 723.4 | 5.83
400 | 22/07/2016 | 2:00:00 a.m. | 14278612 | 1944976 | 7.1359 | 0 | 89.201 | 23.3 | 736.8 | 5.84
399 | 22/07/2016 | 1:00:00 a.m. | 14278002 | 1944890 | 7.0737 | 0 | 89.355 | 23.4 | 745.1 | 5.83
398 | 22/07/2016 | 12:00:00 a.m. | 14277398 | 1944805 | 7.092 | 0 | 89.315 | 23.7 | 735.1 | 5.84
397 | 21/07/2016 | 11:00:00 p.m. | 14276795 | 1944720 | 7.0933 | 0 | 89.469 | 23.6 | 733.1 | 5.82
396 | 21/07/2016 | 10:00:00 p.m. | 14276212 | 1944638 | 7.094 | 0 | 89.166 | 23.7 | 756.3 | 5.83
395 | 21/07/2016 | 9:00:00 p.m. | 14275604 | 1944552 | 7.0713 | 0 | 88.881 | 23.8 | 760.8 | 5.84
394 | 21/07/2016 | 8:00:00 p.m. | 14274968 | 1944462 | 7.1091 | 0 | 89.093 | 23.8 | 731.5 | 5.83
393 | 21/07/2016 | 7:00:00 p.m. | 14274374 | 1944378 | 7.0543 | 0 | 89.163 | 24 | 742.7 | 5.84
392 | 21/07/2016 | 6:00:00 p.m. | 14273766 | 1944292 | 7.1082 | 0 | 89.302 | 24.1 | 746.1 | 5.84
391 | 21/07/2016 | 5:00:00 p.m. | 14273171 | 1944208 | 7.084 | 0 | 88.98 | 24.3 | 737.9 | 5.84
390 | 21/07/2016 | 4:00:00 p.m. | 14272564 | 1944122 | 7.0485 | 0 | 88.8 | 24.3 | 753.7 | 5.84
389 | 21/07/2016 | 3:00:00 p.m. | 14271959 | 1944036 | 7.06 | 0 | 88.64 | 24.7 | 751.3 | 5.86
388 | 21/07/2016 | 2:00:00 p.m. | 14271348 | 1943949 | 6.978 | 0 | 88.497 | 25.1 | 750.2 | 5.85
387 | 21/07/2016 | 1:00:00 p.m. | 14270712 | 1943858 | 6.9631 | 0 | 88.474 | 25.1 | 769.9 | 5.86
386 | 21/07/2016 | 12:00:00 p.m. | 14270089 | 1943769 | 7.0317 | 0 | 88.661 | 24.8 | 763.1 | 5.85
385 | 21/07/2016 | 11:00:00 a.m. | 14269471 | 1943681 | 7.0307 | 0 | 88.827 | 24.3 | 739.5 | 5.84
384 | 21/07/2016 | 10:00:00 a.m. | 14268859 | 1943594 | 7.0622 | 0 | 88.938 | 24 | 792.9 | 5.84
383 | 21/07/2016 | 9:00:00 a.m. | 14268224 | 1943504 | 7.0325 | 0 | 89.125 | 23.5 | 742.8 | 5.84
382 | 21/07/2016 | 8:00:00 a.m. | 14267607 | 1943417 | 7.0965 | 0 | 89.275 | 23.4 | 749.5 | 5.83
381 | 21/07/2016 | 7:00:00 a.m. | 14266997 | 1943331 | 7.0743 | 0 | 89.146 | 23.4 | 750.3 | 5.82
380 | 21/07/2016 | 6:00:00 a.m. | 14266388 | 1943245 | 7.0728 | 0 | 89.212 | 23.4 | 723.8 | 5.83
379 | 21/07/2016 | 5:00:00 a.m. | 14265806 | 1943163 | 7.0971 | 0 | 89.292 | 23.5 | 743.3 | 5.83
378 | 21/07/2016 | 4:00:00 a.m. | 14265203 | 1943078 | 7.0905 | 0 | 89.364 | 23.5 | 739.2 | 5.82
377 | 21/07/2016 | 3:00:00 a.m. | 14264585 | 1942991 | 7.1111 | 0 | 89.489 | 23.4 | 727.2 | 5.83
376 | 21/07/2016 | 2:00:00 a.m. | 14263995 | 1942908 | 7.1633 | 0 | 89.369 | 23.4 | 742.1 | 5.85
375 | 21/07/2016 | 1:00:00 a.m. | 14263370 | 1942820 | 7.1452 | 0 | 89.312 | 23.5 | 761.4 | 5.83
374 | 21/07/2016 | 12:00:00 a.m. | 14262738 | 1942731 | 7.1386 | 0 | 89.378 | 23.5 | 759.8 | 5.82
373 | 20/07/2016 | 11:00:00 p.m. | 14262113 | 1942643 | 7.1018 | 0 | 89.518 | 23.5 | 738.9 | 5.84
372 | 20/07/2016 | 10:00:00 p.m. | 14261516 | 1942559 | 7.078 | 0 | 89.45 | 23.7 | 715.4 | 5.84
371 | 20/07/2016 | 9:00:00 p.m. | 14260912 | 1942474 | 7.0854 | 0 | 89.297 | 23.8 | 750.5 | 5.84
370 | 20/07/2016 | 8:00:00 p.m. | 14260289 | 1942386 | 7.089 | 0 | 89.155 | 24 | 771.4 | 5.83
369 | 20/07/2016 | 7:00:00 p.m. | 14259631 | 1942293 | 7.0243 | 0 | 89.125 | 24.3 | 713.6 | 5.84
368 | 20/07/2016 | 6:00:00 p.m. | 14259031 | 1942208 | 7.0954 | 0 | 88.922 | 24.7 | 969.5 | 5.84
367 | 20/07/2016 | 5:00:00 p.m. | 14258404 | 1942119 | 7.0496 | 0 | 89.17 | 24 | 987.3 | 5.83
366 | 20/07/2016 | 4:00:00 p.m. | 14257811 | 1942035 | 7.0496 | 0 | 88.96 | 24.5 | 722.5 | 5.84
365 | 20/07/2016 | 3:00:00 p.m. | 14257212 | 1941950 | 7.0325 | 0 | 88.962 | 24.7 | 726.4 | 5.84
364 | 20/07/2016 | 2:00:00 p.m. | 14256613 | 1941865 | 7.0393 | 0 | 88.613 | 24.9 | 806.7 | 5.85
363 | 20/07/2016 | 1:00:00 p.m. | 14255954 | 1941771 | 7.0065 | 0 | 88.631 | 25 | 805.4 | 5.85
362 | 20/07/2016 | 12:00:00 p.m. | 14255316 | 1941680 | 7.0733 | 0 | 88.912 | 24.8 | 769 | 5.85
361 | 20/07/2016 | 11:00:00 a.m. | 14254704 | 1941593 | 7.0212 | 0 | 88.673 | 24.7 | 803.8 | 5.85
360 | 20/07/2016 | 10:00:00 a.m. | 14254051 | 1941500 | 7.031 | 0 | 88.896 | 24.2 | 747.9 | 5.84
359 | 20/07/2016 | 9:00:00 a.m. | 14253445 | 1941414 | 7.0666 | 0 | 89.246 | 23.6 | 752.2 | 5.82
358 | 20/07/2016 | 8:00:00 a.m. | 14252821 | 1941326 | 7.1762 | 0 | 89.713 | 23.4 | 758.8 | 5.82
357 | 20/07/2016 | 7:00:00 a.m. | 14252187 | 1941237 | 7.1133 | 0 | 89.526 | 23.4 | 795.3 | 5.83
356 | 20/07/2016 | 6:00:00 a.m. | 14251610 | 1941156 | 7.1143 | 0 | 89.397 | 23.5 | 749.8 | 5.82
355 | 20/07/2016 | 5:00:00 a.m. | 14250985 | 1941068 | 7.1244 | 0 | 89.355 | 23.5 | 764.1 | 5.82
354 | 20/07/2016 | 4:00:00 a.m. | 14250360 | 1940980 | 7.0827 | 0 | 89.737 | 23.4 | 723.3 | 5.82
353 | 20/07/2016 | 3:00:00 a.m. | 14249790 | 1940900 | 7.1219 | 0 | 89.566 | 23.5 | 752 | 5.84
352 | 20/07/2016 | 2:00:00 a.m. | 14249192 | 1940816 | 7.1205 | 0 | 89.657 | 23.5 | 737 | 5.84
351 | 20/07/2016 | 1:00:00 a.m. | 14248573 | 1940729 | 7.1166 | 0 | 89.493 | 23.6 | 741.5 | 5.83
350 | 20/07/2016 | 12:00:00 a.m. | 14247954 | 1940642 | 7.1167 | 0 | 89.455 | 23.7 | 760.6 | 5.83
349 | 19/07/2016 | 11:00:00 p.m. | 14247315 | 1940552 | 7.0967 | 0 | 89.605 | 23.8 | 758.3 | 5.84
348 | 19/07/2016 | 10:00:00 p.m. | 14246703 | 1940466 | 7.1454 | 0 | 89.757 | 24 | 721.2 | 5.83
347 | 19/07/2016 | 9:00:00 p.m. | 14246120 | 1940384 | 7.079 | 0 | 89.36 | 24.3 | 760.9 | 5.83
346 | 19/07/2016 | 8:00:00 p.m. | 14245483 | 1940294 | 7.0553 | 0 | 89.442 | 24.8 | 721.1 | 5.85
345 | 19/07/2016 | 7:00:00 p.m. | 14244882 | 1940209 | 7.024 | 0 | 89.235 | 25.3 | 722.2 | 5.85
344 | 19/07/2016 | 6:00:00 p.m. | 14244276 | 1940123 | 7.0154 | 0 | 89.046 | 25.5 | 740.7 | 5.86
343 | 19/07/2016 | 5:00:00 p.m. | 14243657 | 1940035 | 7.0066 | 0 | 89.017 | 25.2 | 741.5 | 5.83
342 | 19/07/2016 | 4:00:00 p.m. | 14243053 | 1939949 | 7.0127 | 0 | 88.848 | 25.2 | 767.4 | 5.85
341 | 19/07/2016 | 3:00:00 p.m. | 14242386 | 1939854 | 7.008 | 0 | 88.924 | 25.2 | 771.3 | 5.85
340 | 19/07/2016 | 2:00:00 p.m. | 14241767 | 1939766 | 7.0602 | 0 | 88.744 | 25.1 | 805.8 | 5.86
339 | 19/07/2016 | 1:00:00 p.m. | 14241101 | 1939671 | 6.9693 | 0 | 88.723 | 25.1 | 832.3 | 5.85
338 | 19/07/2016 | 12:00:00 p.m. | 14240442 | 1939577 | 7.0407 | 0 | 88.736 | 25.1 | 1010.7 | 5.85
337 | 19/07/2016 | 11:00:00 a.m. | 14239818 | 1939488 | 7.0047 | 0 | 88.85 | 24.9 | 800.7 | 5.85
336 | 19/07/2016 | 10:00:00 a.m. | 14239157 | 1939394 | 7.0162 | 0 | 89.148 | 24.4 | 879.4 | 5.84
335 | 19/07/2016 | 9:00:00 a.m. | 14238479 | 1939298 | 7.1122 | 0 | 89.481 | 23.7 | 788.1 | 5.83
334 | 19/07/2016 | 8:00:00 a.m. | 14237840 | 1939208 | 7.1185 | 0 | 89.579 | 23.6 | 789 | 5.82
333 | 19/07/2016 | 7:00:00 a.m. | 14237221 | 1939121 | 7.1443 | 0 | 89.593 | 23.7 | 750.2 | 5.82
332 | 19/07/2016 | 6:00:00 a.m. | 14236602 | 1939034 | 7.1048 | 0 | 89.628 | 23.7 | 769.4 | 5.83
331 | 19/07/2016 | 5:00:00 a.m. | 14235991 | 1938948 | 7.0529 | 0 | 89.396 | 23.8 | 773.5 | 5.83
330 | 19/07/2016 | 4:00:00 a.m. | 14235345 | 1938857 | 7.095 | 0 | 89.638 | 23.8 | 750.4 | 5.82
329 | 19/07/2016 | 3:00:00 a.m. | 14234747 | 1938773 | 7.1224 | 0 | 89.674 | 23.8 | 742.9 | 5.84
328 | 19/07/2016 | 2:00:00 a.m. | 14234136 | 1938687 | 7.1175 | 0 | 89.514 | 23.8 | 764.2 | 5.85
327 | 19/07/2016 | 1:00:00 a.m. | 14233496 | 1938597 | 7.1242 | 0 | 89.508 | 23.9 | 774.9 | 5.83
326 | 19/07/2016 | 12:00:00 a.m. | 14232850 | 1938506 | 7.0813 | 0 | 89.388 | 23.9 | 779.7 | 5.83
325 | 18/07/2016 | 11:00:00 p.m. | 14232191 | 1938413 | 7.0907 | 0 | 89.52 | 24 | 819.6 | 5.83
324 | 18/07/2016 | 10:00:00 p.m. | 14231566 | 1938325 | 7.1001 | 0 | 89.372 | 24 | 741.8 | 5.83
323 | 18/07/2016 | 9:00:00 p.m. | 14230942 | 1938237 | 7.0633 | 0 | 89.31 | 24 | 769.1 | 5.83
322 | 18/07/2016 | 8:00:00 p.m. | 14230305 | 1938147 | 7.1153 | 0 | 89.239 | 24.2 | 805.1 | 5.85
321 | 18/07/2016 | 7:00:00 p.m. | 14229633 | 1938052 | 7.1074 | 0 | 89.641 | 24.2 | 816.5 | 5.85
320 | 18/07/2016 | 6:00:00 p.m. | 14229029 | 1937967 | 7.0893 | 0 | 89.633 | 25.3 | 737.1 | 5.84
319 | 18/07/2016 | 5:00:00 p.m. | 14228456 | 1937886 | 7.0747 | 0 | 89.95 | 24.8 | 619.5 | 5.85
318 | 18/07/2016 | 4:00:00 p.m. | 14227965 | 1937817 | 7.1466 | 0 | 89.619 | 25.4 | 683.2 | 5.86
317 | 18/07/2016 | 3:00:00 p.m. | 14227406 | 1937738 | 7.0774 | 0 | 89.492 | 25.8 | 627.8 | 5.85
316 | 18/07/2016 | 2:00:00 p.m. | 14226906 | 1937667 | 7.0644 | 0 | 89.65 | 25.8 | 649.1 | 5.85
315 | 18/07/2016 | 1:00:00 p.m. | 14226369 | 1937591 | 7.0524 | 0 | 89.827 | 25.7 | 640.1 | 5.85
314 | 18/07/2016 | 12:00:00 p.m. | 14225859 | 1937519 | 7.1254 | 0 | 90.135 | 25 | 628.8 | 5.83
313 | 18/07/2016 | 11:00:00 a.m. | 14225368 | 1937450 | 7.1596 | 0 | 90.356 | 24.3 | 872.6 | 5.84
312 | 18/07/2016 | 10:00:00 a.m. | 14224889 | 1937383 | 7.1788 | 0 | 90.321 | 24 | 877.8 | 5.83
311 | 18/07/2016 | 9:00:00 a.m. | 14224424 | 1937318 | 7.1316 | 0 | 90.626 | 23.9 | 868.6 | 5.82
310 | 18/07/2016 | 8:00:00 a.m. | 14223987 | 1937257 | 7.2151 | 0 | 91.181 | 23.9 | 870.5 | 5.83
309 | 18/07/2016 | 7:00:00 a.m. | 14223575 | 1937200 | 7.224 | 0 | 91.136 | 23.7 | 894.6 | 5.83
308 | 18/07/2016 | 6:00:00 a.m. | 14223186 | 1937146 | 7.1754 | 0 | 90.76 | 23.6 | 442.7 | 5.83
307 | 18/07/2016 | 5:00:00 a.m. | 14222769 | 1937088 | 7.1815 | 0 | 90.72 | 23.7 | 562.3 | 5.84
306 | 18/07/2016 | 4:00:00 a.m. | 14222359 | 1937031 | 7.2389 | 0 | 90.801 | 23.8 | 442.5 | 5.83
305 | 18/07/2016 | 3:00:00 a.m. | 14221963 | 1936976 | 7.2739 | 0 | 91.094 | 23.9 | 446.1 | 5.83
304 | 18/07/2016 | 2:00:00 a.m. | 14221537 | 1936917 | 7.2093 | 0 | 90.984 | 24 | 446 | 5.83
303 | 18/07/2016 | 1:00:00 a.m. | 14221119 | 1936859 | 7.1989 | 0 | 91.115 | 24 | 440.9 | 5.83
302 | 18/07/2016 | 12:00:00 a.m. | 14220701 | 1936801 | 7.2141 | 0 | 91.059 | 23.9 | 578.5 | 5.83
301 | 17/07/2016 | 11:00:00 p.m. | 14220297 | 1936745 | 7.2274 | 0 | 91.222 | 24.1 | 521.6 | 5.84
300 | 17/07/2016 | 10:00:00 p.m. | 14219850 | 1936683 | 7.2247 | 0 | 91.177 | 24.1 | 529 | 5.83
299 | 17/07/2016 | 9:00:00 p.m. | 14219402 | 1936621 | 7.214 | 0 | 91.274 | 24 | 550.7 | 5.83
298 | 17/07/2016 | 8:00:00 p.m. | 14218947 | 1936558 | 7.1726 | 0 | 90.69 | 24.5 | 711.7 | 5.84
297 | 17/07/2016 | 7:00:00 p.m. | 14218417 | 1936484 | 7.204 | 0 | 90.437 | 25 | 693.7 | 5.85
296 | 17/07/2016 | 6:00:00 p.m. | 14217860 | 1936406 | 7.17 | 0 | 90.355 | 25.5 | 690.2 | 5.85
295 | 17/07/2016 | 5:00:00 p.m. | 14217305 | 1936328 | 7.0867 | 0 | 90.381 | 25.9 | 647.7 | 5.85
294 | 17/07/2016 | 4:00:00 p.m. | 14216742 | 1936249 | 7.1188 | 0 | 90.274 | 25.8 | 707.5 | 5.85
293 | 17/07/2016 | 3:00:00 p.m. | 14216181 | 1936170 | 7.1029 | 0 | 90.302 | 25.5 | 691.5 | 5.86
292 | 17/07/2016 | 2:00:00 p.m. | 14215626 | 1936092 | 7.1325 | 0 | 90.278 | 25.4 | 701.7 | 5.86
291 | 17/07/2016 | 1:00:00 p.m. | 14215064 | 1936013 | 7.0754 | 0 | 90.347 | 25.7 | 683.4 | 5.85
290 | 17/07/2016 | 12:00:00 p.m. | 14214523 | 1935937 | 7.112 | 0 | 90.271 | 25.5 | 642.5 | 5.85
289 | 17/07/2016 | 11:00:00 a.m. | 14213997 | 1935863 | 7.1589 | 0 | 90.767 | 25.1 | 671.2 | 5.84
288 | 17/07/2016 | 10:00:00 a.m. | 14213546 | 1935800 | 7.2123 | 0 | 91.534 | 24 | 470.4 | 5.82
287 | 17/07/2016 | 9:00:00 a.m. | 14213228 | 1935756 | 7.2807 | 0 | 91.618 | 23.4 | 479 | 5.83
286 | 17/07/2016 | 8:00:00 a.m. | 14212886 | 1935709 | 7.2709 | 0 | 90.996 | 23.5 | 725.1 | 5.81
285 | 17/07/2016 | 7:00:00 a.m. | 14212374 | 1935638 | 7.1941 | 0 | 90.907 | 23.5 | 688.3 | 5.82
284 | 17/07/2016 | 6:00:00 a.m. | 14211833 | 1935563 | 7.2489 | 0 | 90.75 | 23.6 | 654.3 | 5.83
283 | 17/07/2016 | 5:00:00 a.m. | 14211286 | 1935487 | 7.1733 | 0 | 90.335 | 23.6 | 699.3 | 5.82
282 | 17/07/2016 | 4:00:00 a.m. | 14210734 | 1935410 | 7.1726 | 0 | 90.182 | 23.6 | 746.6 | 5.83
281 | 17/07/2016 | 3:00:00 a.m. | 14210133 | 1935326 | 7.1325 | 0 | 90.382 | 23.6 | 717 | 5.84
280 | 17/07/2016 | 2:00:00 a.m. | 14209567 | 1935247 | 7.1724 | 0 | 90.459 | 23.6 | 668.2 | 5.83
279 | 17/07/2016 | 1:00:00 a.m. | 14209022 | 1935171 | 7.1629 | 0 | 90.302 | 23.6 | 671.3 | 5.83
278 | 17/07/2016 | 12:00:00 a.m. | 14208470 | 1935094 | 7.1751 | 0 | 90.185 | 23.5 | 717 | 5.83
277 | 16/07/2016 | 11:00:00 p.m. | 14207883 | 1935012 | 7.1618 | 0 | 90.356 | 23.8 | 688.6 | 5.83
276 | 16/07/2016 | 10:00:00 p.m. | 14207339 | 1934936 | 7.1643 | 0 | 90.318 | 23.6 | 736.1 | 5.83
275 | 16/07/2016 | 9:00:00 p.m. | 14206773 | 1934857 | 7.1846 | 0 | 90.228 | 23.5 | 725.4 | 5.83
274 | 16/07/2016 | 8:00:00 p.m. | 14206178 | 1934774 | 7.2283 | 0 | 89.965 | 23.6 | 723.1 | 5.84
273 | 16/07/2016 | 7:00:00 p.m. | 14205579 | 1934690 | 7.1803 | 0 | 90.47 | 23.5 | 759.5 | 5.84
272 | 16/07/2016 | 6:00:00 p.m. | 14204983 | 1934607 | 7.1838 | 0 | 89.573 | 24.2 | 744.1 | 5.85
271 | 16/07/2016 | 5:00:00 p.m. | 14204430 | 1934529 | 7.0279 | 0 | 88.989 | 25.8 | 738.9 | 5.85
270 | 16/07/2016 | 4:00:00 p.m. | 14203820 | 1934442 | 7.0656 | 0 | 89.135 | 25.9 | 744.4 | 5.86
269 | 16/07/2016 | 3:00:00 p.m. | 14203230 | 1934358 | 7.0656 | 0 | 89.197 | 25.7 | 747.2 | 5.86
268 | 16/07/2016 | 2:00:00 p.m. | 14202653 | 1934276 | 6.9916 | 0 | 88.755 | 25.5 | 803.8 | 5.84
267 | 16/07/2016 | 1:00:00 p.m. | 14202022 | 1934186 | 7.0074 | 0 | 88.926 | 25.3 | 794 | 5.85
266 | 16/07/2016 | 12:00:00 p.m. | 14201383 | 1934095 | 7.0226 | 0 | 88.969 | 25.1 | 783.7 | 5.85
265 | 16/07/2016 | 11:00:00 a.m. | 14200743 | 1934004 | 6.9908 | 0 | 89.217 | 24.7 | 788.7 | 5.84
264 | 16/07/2016 | 10:00:00 a.m. | 14200115 | 1933915 | 7.1207 | 0 | 89.463 | 24.6 | 797.9 | 5.83
263 | 16/07/2016 | 9:00:00 a.m. | 14199499 | 1933828 | 7.0644 | 0 | 90.273 | 24.1 | 753.5 | 5.83
262 | 16/07/2016 | 8:00:00 a.m. | 14199063 | 1933767 | 7.1808 | 0 | 90.547 | 23.9 | 573.6 | 5.82
261 | 16/07/2016 | 7:00:00 a.m. | 14198654 | 1933710 | 7.131 | 0 | 90.664 | 23.8 | 508.3 | 5.83
260 | 16/07/2016 | 6:00:00 a.m. | 14198288 | 1933659 | 7.1929 | 0 | 90.243 | 23.8 | 553.1 | 5.83
259 | 16/07/2016 | 5:00:00 a.m. | 14197894 | 1933604 | 7.1533 | 0 | 90.099 | 23.8 | 563.6 | 5.83
258 | 16/07/2016 | 4:00:00 a.m. | 14197487 | 1933547 | 7.1325 | 0 | 89.87 | 23.9 | 578.4 | 5.83
257 | 16/07/2016 | 3:00:00 a.m. | 14197038 | 1933484 | 7.134 | 0 | 90.093 | 23.9 | 557.9 | 5.83
256 | 16/07/2016 | 2:00:00 a.m. | 14196653 | 1933430 | 7.0798 | 0 | 90.143 | 23.9 | 614.2 | 5.83
255 | 16/07/2016 | 1:00:00 a.m. | 14196210 | 1933368 | 7.1998 | 0 | 90.27 | 23.9 | 583.6 | 5.83
254 | 16/07/2016 | 12:00:00 a.m. | 14195788 | 1933309 | 7.1304 | 0 | 90.076 | 23.8 | 546.6 | 5.83
253 | 15/07/2016 | 11:00:00 p.m. | 14195367 | 1933250 | 7.1737 | 0 | 90.245 | 23.6 | 564.4 | 5.83
252 | 15/07/2016 | 10:00:00 p.m. | 14194973 | 1933195 | 7.1259 | 0 | 90.238 | 23.5 | 598.4 | 5.83
251 | 15/07/2016 | 9:00:00 p.m. | 14194558 | 1933137 | 7.1436 | 0 | 90.155 | 23.5 | 603.3 | 5.83
250 | 15/07/2016 | 8:00:00 p.m. | 14194136 | 1933078 | 7.1038 | 0 | 89.125 | 24.2 | 806 | 5.85
249 | 15/07/2016 | 7:00:00 p.m. | 14193515 | 1932990 | 6.9951 | 0 | 88.848 | 25.6 | 800.4 | 5.85
248 | 15/07/2016 | 6:00:00 p.m. | 14192877 | 1932899 | 6.9826 | 0 | 88.632 | 25.5 | 844.3 | 5.85
247 | 15/07/2016 | 5:00:00 p.m. | 14192205 | 1932803 | 7.0286 | 0 | 89.259 | 26.3 | 760.8 | 5.85
246 | 15/07/2016 | 4:00:00 p.m. | 14191749 | 1932738 | 6.9945 | 0 | 88.518 | 25.6 | 841.9 | 5.85
245 | 15/07/2016 | 3:00:00 p.m. | 14191099 | 1932645 | 7.0074 | 0 | 88.805 | 25.4 | 818.5 | 5.86
244 | 15/07/2016 | 2:00:00 p.m. | 14190503 | 1932560 | 7.0082 | 0 | 88.806 | 25.8 | 815.4 | 5.85
243 | 15/07/2016 | 1:00:00 p.m. | 14189936 | 1932479 | 6.9733 | 0 | 88.646 | 25.8 | 918.4 | 5.85
242 | 15/07/2016 | 12:00:00 p.m. | 14189342 | 1932394 | 7.0475 | 0 | 89.148 | 25.6 | 661.3 | 5.85
241 | 15/07/2016 | 11:00:00 a.m. | 14188892 | 1932330 | 7.0179 | 0 | 89.223 | 25.1 | 609.6 | 5.83
240 | 15/07/2016 | 10:00:00 a.m. | 14188435 | 1932265 | 7.0955 | 0 | 89.637 | 24.3 | 639.7 | 5.83
239 | 15/07/2016 | 9:00:00 a.m. | 14188038 | 1932209 | 7.0703 | 0 | 89.739 | 24 | 566.7 | 5.83
238 | 15/07/2016 | 8:00:00 a.m. | 14187640 | 1932153 | 7.1448 | 0 | 90.1 | 23.9 | 576.9 | 5.83
237 | 15/07/2016 | 7:00:00 a.m. | 14187240 | 1932097 | 7.1178 | 0 | 90.231 | 23.8 | 548 | 5.83
236 | 15/07/2016 | 6:00:00 a.m. | 14186883 | 1932047 | 7.1291 | 0 | 90.046 | 24 | 585.1 | 5.83
235 | 15/07/2016 | 5:00:00 a.m. | 14186490 | 1931992 | 7.1061 | 0 | 90.047 | 24 | 612.7 | 5.82
234 | 15/07/2016 | 4:00:00 a.m. | 14186077 | 1931934 | 7.1482 | 0 | 89.958 | 24.1 | 584.9 | 5.83
233 | 15/07/2016 | 3:00:00 a.m. | 14185650 | 1931874 | 7.1167 | 0 | 90.279 | 24 | 606.5 | 5.82
232 | 15/07/2016 | 2:00:00 a.m. | 14185257 | 1931819 | 7.1616 | 0 | 90.27 | 24.1 | 586.7 | 5.83
231 | 15/07/2016 | 1:00:00 a.m. | 14184829 | 1931759 | 7.1614 | 0 | 90.021 | 24 | 595 | 5.83
230 | 15/07/2016 | 12:00:00 a.m. | 14184394 | 1931698 | 7.1448 | 0 | 89.926 | 24 | 580.9 | 5.85
229 | 14/07/2016 | 11:00:00 p.m. | 14183974 | 1931639 | 7.0952 | 0 | 89.863 | 24.1 | 619.2 | 5.83
228 | 14/07/2016 | 10:00:00 p.m. | 14183554 | 1931580 | 7.1468 | 0 | 90.092 | 24.1 | 600.5 | 5.84
227 | 14/07/2016 | 9:00:00 p.m. | 14183134 | 1931521 | 7.0859 | 0 | 90.018 | 24.1 | 598.7 | 5.83
226 | 14/07/2016 | 8:00:00 p.m. | 14182699 | 1931460 | 7.1194 | 0 | 89.439 | 24.5 | 760.6 | 5.84
225 | 14/07/2016 | 7:00:00 p.m. | 14182148 | 1931382 | 7.0531 | 0 | 89.944 | 25.1 | 594.8 | 5.84
224 | 14/07/2016 | 6:00:00 p.m. | 14181736 | 1931324 | 7.1301 | 0 | 89.97 | 25.3 | 602.8 | 5.85
223 | 14/07/2016 | 5:00:00 p.m. | 14181353 | 1931270 | 7.0696 | 0 | 89.645 | 26 | 575.1 | 5.85
222 | 14/07/2016 | 4:00:00 p.m. | 14180959 | 1931214 | 7.0869 | 0 | 89.517 | 25.7 | 648.5 | 5.85
221 | 14/07/2016 | 3:00:00 p.m. | 14180529 | 1931153 | 7.029 | 0 | 89.575 | 26.4 | 567.5 | 5.85
220 | 14/07/2016 | 2:00:00 p.m. | 14180142 | 1931098 | 7.0483 | 0 | 89.626 | 26.5 | 456 | 5.85
219 | 14/07/2016 | 1:00:00 p.m. | 14179811 | 1931051 | 7.0651 | 0 | 89.758 | 26.1 | 452.7 | 5.85
218 | 14/07/2016 | 12:00:00 p.m. | 14179508 | 1931008 | 7.0728 | 0 | 89.89 | 25.6 | 455.2 | 5.85
217 | 14/07/2016 | 11:00:00 a.m. | 14179196 | 1930964 | 7.0739 | 0 | 89.971 | 24.8 | 488.3 | 5.83
216 | 14/07/2016 | 10:00:00 a.m. | 14178905 | 1930923 | 7.1119 | 0 | 90.172 | 24.4 | 446.4 | 5.84
215 | 14/07/2016 | 9:00:00 a.m. | 14178627 | 1930884 | 7.1109 | 0 | 89.948 | 24.2 | 665.9 | 5.84
214 | 14/07/2016 | 8:00:00 a.m. | 14178236 | 1930829 | 7.1041 | 0 | 89.606 | 24.1 | 668.5 | 5.83
213 | 14/07/2016 | 7:00:00 a.m. | 14177703 | 1930754 | 7.1303 | 0 | 89.883 | 24 | 557.3 | 5.83
212 | 14/07/2016 | 6:00:00 a.m. | 14177233 | 1930688 | 7.1143 | 0 | 89.607 | 24.1 | 652.6 | 5.84
211 | 14/07/2016 | 5:00:00 a.m. | 14176722 | 1930616 | 7.1168 | 0 | 89.532 | 24.1 | 686.4 | 5.83
210 | 14/07/2016 | 4:00:00 a.m. | 14176176 | 1930539 | 7.0465 | 0 | 89.426 | 24.2 | 688.4 | 5.83
209 | 14/07/2016 | 3:00:00 a.m. | 14175617 | 1930460 | 7.0787 | 0 | 89.636 | 24.2 | 922.2 | 5.84
208 | 14/07/2016 | 2:00:00 a.m. | 14175127 | 1930391 | 7.0951 | 0 | 89.632 | 24.3 | 671.9 | 5.84
207 | 14/07/2016 | 1:00:00 a.m. | 14174617 | 1930319 | 7.0622 | 0 | 89.596 | 24.3 | 657.7 | 5.83
206 | 14/07/2016 | 12:00:00 a.m. | 14174120 | 1930249 | 7.1113 | 0 | 89.69 | 24.3 | 604.6 | 5.84
205 | 13/07/2016 | 11:00:00 p.m. | 14173623 | 1930179 | 7.0613 | 0 | 89.587 | 24.3 | 685.3 | 5.83
204 | 13/07/2016 | 10:00:00 p.m. | 14173098 | 1930105 | 7.0504 | 0 | 89.443 | 24.2 | 696 | 5.84
203 | 13/07/2016 | 9:00:00 p.m. | 14172524 | 1930024 | 7.082 | 0 | 89.498 | 24.4 | 679.5 | 5.84
202 | 13/07/2016 | 8:00:00 p.m. | 14171937 | 1929941 | 7.0666 | 0 | 89.47 | 24.6 | 914.1 | 5.84
201 | 13/07/2016 | 7:00:00 p.m. | 14171357 | 1929859 | 6.9749 | 0 | 89.889 | 24.9 | 858.4 | 5.84
200 | 13/07/2016 | 6:00:00 p.m. | 14170875 | 1929791 | 7.0914 | 0 | 89.755 | 24.9 | 685.3 | 5.84
199 | 13/07/2016 | 5:00:00 p.m. | 14170372 | 1929720 | 7.0925 | 0 | 89.316 | 25.2 | 614.5 | 5.85
198 | 13/07/2016 | 4:00:00 p.m. | 14169822 | 1929642 | 7.0225 | 0 | 89.106 | 26 | 929.6 | 5.85
197 | 13/07/2016 | 3:00:00 p.m. | 14169261 | 1929562 | 7.0089 | 0 | 89.079 | 26.1 | 959.5 | 5.85
196 | 13/07/2016 | 2:00:00 p.m. | 14168701 | 1929482 | 6.9797 | 0 | 89.139 | 25.9 | 674.3 | 5.85
195 | 13/07/2016 | 1:00:00 p.m. | 14168139 | 1929402 | 7.0078 | 0 | 89.209 | 25.8 | 669 | 5.85
194 | 13/07/2016 | 12:00:00 p.m. | 14167570 | 1929321 | 6.9936 | 0 | 88.745 | 25.2 | 778.1 | 5.84
193 | 13/07/2016 | 11:00:00 a.m. | 14166939 | 1929231 | 7.0312 | 0 | 88.994 | 24.7 | 729.7 | 5.84
192 | 13/07/2016 | 10:00:00 a.m. | 14166355 | 1929148 | 7.0952 | 0 | 89.164 | 24.4 | 697.7 | 5.84
191 | 13/07/2016 | 9:00:00 a.m. | 14165783 | 1929067 | 7.0944 | 0 | 89.402 | 24.2 | 733 | 5.83
190 | 13/07/2016 | 8:00:00 a.m. | 14165181 | 1928982 | 7.0801 | 0 | 89.416 | 24.1 | 707.5 | 5.83
189 | 13/07/2016 | 7:00:00 a.m. | 14164572 | 1928896 | 7.0648 | 0 | 89.388 | 24.2 | 807.3 | 5.83
188 | 13/07/2016 | 6:00:00 a.m. | 14163941 | 1928807 | 7.1598 | 0 | 89.151 | 24.1 | 821.2 | 5.83
187 | 13/07/2016 | 5:00:00 a.m. | 14163249 | 1928709 | 7.0803 | 0 | 88.984 | 24.1 | 833 | 5.83
186 | 13/07/2016 | 4:00:00 a.m. | 14162551 | 1928610 | 7.085 | 0 | 88.988 | 24.2 | 806.7 | 5.84
185 | 13/07/2016 | 3:00:00 a.m. | 14161888 | 1928516 | 7.1061 | 0 | 89.286 | 24.3 | 1014 | 5.85
184 | 13/07/2016 | 2:00:00 a.m. | 14161245 | 1928425 | 7.0556 | 0 | 89.235 | 24.3 | 842.3 | 5.84
183 | 13/07/2016 | 1:00:00 a.m. | 14160574 | 1928330 | 7.1082 | 0 | 89.265 | 24.3 | 830.8 | 5.82
182 | 13/07/2016 | 12:00:00 a.m. | 14159889 | 1928233 | 7.0803 | 0 | 89.432 | 24.2 | 805.6 | 5.83
181 | 12/07/2016 | 11:00:00 p.m. | 14159230 | 1928140 | 7.116 | 0 | 89.29 | 24.3 | 828.1 | 5.84
180 | 12/07/2016 | 10:00:00 p.m. | 14158572 | 1928047 | 7.0565 | 0 | 89.025 | 24.3 | 814.4 | 5.82
179 | 12/07/2016 | 9:00:00 p.m. | 14157881 | 1927949 | 7.0734 | 0 | 89.205 | 24.3 | 795.8 | 5.82
178 | 12/07/2016 | 8:00:00 p.m. | 14157225 | 1927856 | 7.0234 | 0 | 89.113 | 24.4 | 873.4 | 5.84
177 | 12/07/2016 | 7:00:00 p.m. | 14156526 | 1927757 | 6.9827 | 0 | 89.179 | 24.5 | 843.2 | 5.84
176 | 12/07/2016 | 6:00:00 p.m. | 14155856 | 1927662 | 7.0656 | 0 | 89.199 | 24.4 | 816.1 | 5.84
175 | 12/07/2016 | 5:00:00 p.m. | 14155185 | 1927567 | 7.0317 | 0 | 89.132 | 24.5 | 808.6 | 5.84
174 | 12/07/2016 | 4:00:00 p.m. | 14154522 | 1927473 | 7.0234 | 0 | 88.773 | 24.7 | 840.8 | 5.85
173 | 12/07/2016 | 3:00:00 p.m. | 14153827 | 1927374 | 6.9802 | 0 | 88.879 | 25.2 | 819.6 | 5.85
172 | 12/07/2016 | 2:00:00 p.m. | 14153167 | 1927280 | 7.0293 | 0 | 88.754 | 25.2 | 859.1 | 5.85
171 | 12/07/2016 | 1:00:00 p.m. | 14152459 | 1927179 | 6.9688 | 0 | 88.431 | 25.3 | 862.6 | 5.84
170 | 12/07/2016 | 12:00:00 p.m. | 14151698 | 1927070 | 7.024 | 0 | 89.356 | 25.6 | 854.8 | 5.84
169 | 12/07/2016 | 11:00:00 a.m. | 14151199 | 1926999 | 7.1438 | 0 | 89.894 | 25.1 | 598.1 | 5.84
168 | 12/07/2016 | 10:00:00 a.m. | 14150723 | 1926932 | 7.1144 | 0 | 89.442 | 24.8 | 880.7 | 5.84
167 | 12/07/2016 | 9:00:00 a.m. | 14150145 | 1926850 | 7.1365 | 0 | 89.953 | 24.4 | 573.4 | 5.83
166 | 12/07/2016 | 8:00:00 a.m. | 14149739 | 1926793 | 7.1569 | 0 | 90.137 | 24.2 | 573.6 | 5.83
165 | 12/07/2016 | 7:00:00 a.m. | 14149376 | 1926742 | 7.1564 | 0 | 90.156 | 24.2 | 543.4 | 5.83
164 | 12/07/2016 | 6:00:00 a.m. | 14149019 | 1926692 | 7.1269 | 0 | 90.176 | 24.3 | 549.2 | 5.83
163 | 12/07/2016 | 5:00:00 a.m. | 14148648 | 1926640 | 7.1537 | 0 | 90.21 | 24.4 | 547 | 5.83
162 | 12/07/2016 | 4:00:00 a.m. | 14148277 | 1926588 | 7.1389 | 0 | 90.316 | 24.5 | 552.7 | 5.85
161 | 12/07/2016 | 3:00:00 a.m. | 14147878 | 1926532 | 7.1376 | 0 | 90.407 | 24.5 | 536 | 5.84
160 | 12/07/2016 | 2:00:00 a.m. | 14147492 | 1926478 | 7.1604 | 0 | 90.525 | 24.3 | 521.1 | 5.84
159 | 12/07/2016 | 1:00:00 a.m. | 14147134 | 1926428 | 7.1962 | 0 | 90.806 | 24.1 | 533.9 | 5.82
158 | 12/07/2016 | 12:00:00 a.m. | 14146754 | 1926375 | 7.2215 | 0 | 90.685 | 24.4 | 579.1 | 5.84
157 | 11/07/2016 | 11:00:00 p.m. | 14146352 | 1926319 | 7.1328 | 0 | 90.791 | 24.8 | 552.5 | 5.85
156 | 11/07/2016 | 10:00:00 p.m. | 14145959 | 1926264 | 7.1693 | 0 | 90.833 | 25 | 585.5 | 5.84
155 | 11/07/2016 | 9:00:00 p.m. | 14145558 | 1926208 | 7.2259 | 0 | 90.343 | 25.2 | 624.9 | 5.85
154 | 11/07/2016 | 8:00:00 p.m. | 14145088 | 1926142 | 7.1263 | 0 | 90.392 | 25.7 | 591.3 | 5.85
153 | 11/07/2016 | 7:00:00 p.m. | 14144640 | 1926079 | 7.0507 | 0 | 90.496 | 26 | 590 | 5.87
152 | 11/07/2016 | 6:00:00 p.m. | 14144256 | 1926025 | 7.0878 | 0 | 90.152 | 25.8 | 566.8 | 5.85
151 | 11/07/2016 | 5:00:00 p.m. | 14143845 | 1925967 | 7.0963 | 0 | 90.117 | 26.4 | 551.8 | 5.87
150 | 11/07/2016 | 4:00:00 p.m. | 14143441 | 1925910 | 7.0458 | 0 | 89.781 | 26.6 | 607.5 | 5.86
149 | 11/07/2016 | 3:00:00 p.m. | 14142976 | 1925844 | 7.0557 | 0 | 89.501 | 26.2 | 850.4 | 5.85
148 | 11/07/2016 | 2:00:00 p.m. | 14142442 | 1925768 | 7.115 | 0 | 89.577 | 25.6 | 730.6 | 5.85
147 | 11/07/2016 | 1:00:00 p.m. | 14141912 | 1925693 | 7.1289 | 0 | 89.884 | 25.4 | 822 | 5.85
146 | 11/07/2016 | 12:00:00 p.m. | 14141403 | 1925621 | 7.1254 | 0 | 89.963 | 25.4 | 655.4 | 5.84
145 | 11/07/2016 | 11:00:00 a.m. | 14140970 | 1925560 | 7.1225 | 0 | 89.606 | 24.9 | 730.8 | 5.83
144 | 11/07/2016 | 10:00:00 a.m. | 14140496 | 1925493 | 7.0923 | 0 | 89.487 | 24.5 | 998.9 | 5.83
143 | 11/07/2016 | 9:00:00 a.m. | 14139981 | 1925420 | 7.0583 | 0 | 89.634 | 24.8 | 898.3 | 5.84
142 | 11/07/2016 | 8:00:00 a.m. | 14139528 | 1925356 | 7.1208 | 0 | 89.917 | 24.7 | 574.2 | 5.83
141 | 11/07/2016 | 7:00:00 a.m. | 14139166 | 1925305 | 7.1153 | 0 | 90.238 | 24.6 | 540 | 5.84
140 | 11/07/2016 | 6:00:00 a.m. | 14138831 | 1925258 | 7.0564 | 0 | 90.139 | 24.6 | 538.9 | 5.83
139 | 11/07/2016 | 5:00:00 a.m. | 14138503 | 1925212 | 7.1537 | 0 | 90.17 | 24.5 | 520.9 | 5.85
138 | 11/07/2016 | 4:00:00 a.m. | 14138176 | 1925166 | 7.1453 | 0 | 90.002 | 24.7 | 553.6 | 5.84
137 | 11/07/2016 | 3:00:00 a.m. | 14137806 | 1925114 | 7.157 | 0 | 90.135 | 24.7 | 543.6 | 5.84
136 | 11/07/2016 | 2:00:00 a.m. | 14137457 | 1925065 | 7.1793 | 0 | 90.187 | 24.9 | 550.5 | 5.84
135 | 11/07/2016 | 1:00:00 a.m. | 14137109 | 1925016 | 7.0938 | 0 | 90.141 | 24.9 | 551.6 | 5.84
134 | 11/07/2016 | 12:00:00 a.m. | 14136760 | 1924967 | 7.0844 | 0 | 90.032 | 24.9 | 538.4 | 5.83
133 | 10/07/2016 | 11:00:00 p.m. | 14136412 | 1924918 | 7.1095 | 0 | 90.052 | 25 | 523.6 | 5.85
132 | 10/07/2016 | 10:00:00 p.m. | 14136078 | 1924871 | 7.1456 | 0 | 90.147 | 25 | 500.9 | 5.85
131 | 10/07/2016 | 9:00:00 p.m. | 14135766 | 1924827 | 7.0806 | 0 | 90.285 | 25.4 | 499.2 | 5.84
130 | 10/07/2016 | 8:00:00 p.m. | 14135453 | 1924783 | 7.1102 | 0 | 90.2 | 25.7 | 494.9 | 5.85
129 | 10/07/2016 | 7:00:00 p.m. | 14135141 | 1924739 | 7.0964 | 0 | 90.069 | 26.2 | 513.7 | 5.85
128 | 10/07/2016 | 6:00:00 p.m. | 14134830 | 1924695 | 7.071 | 0 | 89.84 | 27.2 | 489.4 | 5.86
127 | 10/07/2016 | 5:00:00 p.m. | 14134527 | 1924652 | 7.0443 | 0 | 90.046 | 26.6 | 489.7 | 5.86
126 | 10/07/2016 | 4:00:00 p.m. | 14134209 | 1924607 | 7.1202 | 0 | 89.736 | 26.4 | 547.9 | 5.86
125 | 10/07/2016 | 3:00:00 p.m. | 14133843 | 1924555 | 7.043 | 0 | 89.798 | 26.9 | 569.5 | 5.87
124 | 10/07/2016 | 2:00:00 p.m. | 14133513 | 1924508 | 6.9756 | 0 | 89.571 | 27.1 | 661.2 | 5.86
123 | 10/07/2016 | 1:00:00 p.m. | 14133127 | 1924453 | 7.006 | 0 | 89.133 | 26.7 | 693.6 | 5.85
122 | 10/07/2016 | 12:00:00 p.m. | 14132602 | 1924378 | 7.056 | 0 | 89.326 | 26.4 | 704.4 | 5.86
121 | 10/07/2016 | 11:00:00 a.m. | 14132075 | 1924303 | 7.0402 | 0 | 89.391 | 26 | 644.8 | 5.87
120 | 10/07/2016 | 10:00:00 a.m. | 14131526 | 1924225 | 7.0239 | 0 | 89.163 | 25.4 | 823.5 | 5.84
119 | 10/07/2016 | 9:00:00 a.m. | 14130950 | 1924143 | 7.0222 | 0 | 90.012 | 24.4 | 611 | 5.83
118 | 10/07/2016 | 8:00:00 a.m. | 14130587 | 1924092 | 7.1673 | 0 | 90.24 | 24 | 537.8 | 5.83
117 | 10/07/2016 | 7:00:00 a.m. | 14130244 | 1924044 | 7.1428 | 0 | 90.265 | 24 | 523.7 | 5.83
116 | 10/07/2016 | 6:00:00 a.m. | 14129922 | 1923999 | 7.1299 | 0 | 90.114 | 24.1 | 524.1 | 5.83
115 | 10/07/2016 | 5:00:00 a.m. | 14129609 | 1923955 | 7.1641 | 0 | 90.236 | 24.1 | 492.9 | 5.84
114 | 10/07/2016 | 4:00:00 a.m. | 14129309 | 1923913 | 7.1806 | 0 | 90.046 | 24.3 | 550.4 | 5.84
113 | 10/07/2016 | 3:00:00 a.m. | 14128946 | 1923862 | 7.1327 | 0 | 90.289 | 24.3 | 517.6 | 5.84
112 | 10/07/2016 | 2:00:00 a.m. | 14128604 | 1923814 | 7.1282 | 0 | 90.445 | 24.2 | 484.2 | 5.85
111 | 10/07/2016 | 1:00:00 a.m. | 14128332 | 1923776 | 7.1815 | 0 | 90.546 | 24.2 | 327.6 | 5.84
110 | 10/07/2016 | 12:00:00 a.m. | 14128117 | 1923746 | 7.167 | 0 | 90.455 | 24.4 | 367.4 | 5.83
109 | 09/07/2016 | 11:00:00 p.m. | 14127888 | 1923714 | 7.135 | 0 | 90.03 | 24.8 | 539.2 | 5.83
108 | 09/07/2016 | 10:00:00 p.m. | 14127540 | 1923665 | 7.1228 | 0 | 89.566 | 24.9 | 541.2 | 5.85
107 | 09/07/2016 | 9:00:00 p.m. | 14127066 | 1923598 | 7.083 | 0 | 89.74 | 25.2 | 536.4 | 5.85
106 | 09/07/2016 | 8:00:00 p.m. | 14126592 | 1923531 | 7.083 | 0 | 89.551 | 25.6 | 536.2 | 5.85
105 | 09/07/2016 | 7:00:00 p.m. | 14126112 | 1923463 | 7.0356 | 0 | 89.537 | 25.8 | 534 | 5.85
104 | 09/07/2016 | 6:00:00 p.m. | 14125632 | 1923395 | 7.0632 | 0 | 89.342 | 27 | 529.1 | 5.87
103 | 09/07/2016 | 5:00:00 p.m. | 14125177 | 1923330 | 7.0212 | 0 | 89.492 | 27.3 | 527.4 | 5.86
102 | 09/07/2016 | 4:00:00 p.m. | 14124714 | 1923264 | 7.026 | 0 | 89.704 | 27.2 | 730 | 5.87
101 | 09/07/2016 | 3:00:00 p.m. | 14124356 | 1923213 | 7.0785 | 0 | 89.471 | 26.8 | 989.6 | 5.86
100 | 09/07/2016 | 2:00:00 p.m. | 14123893 | 1923147 | 7.0615 | 0 | 89.429 | 26.6 | 539 | 5.85
99 | 09/07/2016 | 1:00:00 p.m. | 14123430 | 1923081 | 7.0086 | 0 | 89.315 | 26.5 | 980 | 5.86
98 | 09/07/2016 | 12:00:00 p.m. | 14122946 | 1923012 | 7.0272 | 0 | 89.272 | 26.1 | 657.3 | 5.86
97 | 09/07/2016 | 11:00:00 a.m. | 14122433 | 1922939 | 7.0481 | 0 | 89.32 | 25.4 | 712 | 5.84
96 | 09/07/2016 | 10:00:00 a.m. | 14121898 | 1922863 | 7.0469 | 0 | 89.189 | 24.9 | 775.4 | 5.84
95 | 09/07/2016 | 9:00:00 a.m. | 14121292 | 1922777 | 7.0611 | 0 | 89.479 | 24.5 | 942.6 | 5.84
94 | 09/07/2016 | 8:00:00 a.m. | 14120747 | 1922700 | 7.0944 | 0 | 89.616 | 24.3 | 967.1 | 5.85
93 | 09/07/2016 | 7:00:00 a.m. | 14120244 | 1922629 | 7.1022 | 0 | 89.696 | 24.3 | 597.5 | 5.83
92 | 09/07/2016 | 6:00:00 a.m. | 14119754 | 1922560 | 7.0606 | 0 | 89.84 | 24.4 | 586.5 | 5.84
91 | 09/07/2016 | 5:00:00 a.m. | 14119256 | 1922490 | 7.094 | 0 | 89.462 | 24.5 | 784 | 5.84
90 | 09/07/2016 | 4:00:00 a.m. | 14118697 | 1922411 | 7.095 | 0 | 89.664 | 24.6 | 795.3 | 5.84
89 | 09/07/2016 | 3:00:00 a.m. | 14118180 | 1922338 | 7.0948 | 0 | 89.536 | 24.6 | 675.2 | 5.84
88 | 09/07/2016 | 2:00:00 a.m. | 14117642 | 1922262 | 7.0844 | 0 | 89.516 | 24.7 | 913.5 | 5.84
87 | 09/07/2016 | 1:00:00 a.m. | 14117055 | 1922179 | 7.099 | 0 | 89.557 | 24.7 | 887.3 | 5.84
86 | 09/07/2016 | 12:00:00 a.m. | 14116496 | 1922100 | 7.1136 | 0 | 89.559 | 24.8 | 753 | 5.84
85 | 08/07/2016 | 11:00:00 p.m. | 14115916 | 1922018 | 7.0385 | 0 | 89.635 | 24.7 | 1039.8 | 5.84
84 | 08/07/2016 | 10:00:00 p.m. | 14115371 | 1921941 | 7.1401 | 0 | 89.674 | 24.6 | 609.1 | 5.85
83 | 08/07/2016 | 9:00:00 p.m. | 14114853 | 1921868 | 7.0607 | 0 | 89.598 | 25.4 | 911.8 | 5.86
82 | 08/07/2016 | 8:00:00 p.m. | 14114302 | 1921790 | 7.0848 | 0 | 89.421 | 26 | 993.8 | 5.86
81 | 08/07/2016 | 7:00:00 p.m. | 14113747 | 1921711 | 7.0192 | 0 | 89.907 | 27.4 | 733 | 5.86
80 | 08/07/2016 | 6:00:00 p.m. | 14113374 | 1921658 | 6.9858 | 0 | 90.155 | 27.7 | 792.1 | 5.87
79 | 08/07/2016 | 5:00:00 p.m. | 14113057 | 1921613 | 7.0371 | 0 | 89.955 | 27.7 | 527.5 | 5.86
78 | 08/07/2016 | 4:00:00 p.m. | 14112720 | 1921565 | 7.0029 | 0 | 89.97 | 27.5 | 480.1 | 5.86
77 | 08/07/2016 | 3:00:00 p.m. | 14112410 | 1921521 | 6.99 | 0 | 90.11 | 27.2 | 706.4 | 5.86
76 | 08/07/2016 | 2:00:00 p.m. | 14112122 | 1921480 | 6.9899 | 0 | 89.474 | 26.4 | 746 | 5.86
75 | 08/07/2016 | 1:00:00 p.m. | 14111632 | 1921410 | 6.9715 | 0 | 88.72 | 26.1 | 772 | 5.87
74 | 08/07/2016 | 12:00:00 p.m. | 14110996 | 1921319 | 7.0521 | 0 | 88.834 | 26 | 788.7 | 5.85
73 | 08/07/2016 | 11:00:00 a.m. | 14110387 | 1921232 | 6.9667 | 0 | 88.889 | 25.7 | 1009.4 | 5.85
72 | 08/07/2016 | 10:00:00 a.m. | 14109750 | 1921141 | 7.0619 | 0 | 89.129 | 25.3 | 829 | 5.85
71 | 08/07/2016 | 9:00:00 a.m. | 14109146 | 1921055 | 7.0804 | 0 | 89.729 | 24.7 | 650.9 | 5.84
70 | 08/07/2016 | 8:00:00 a.m. | 14108628 | 1920982 | 7.0888 | 0 | 89.392 | 24.4 | 720.3 | 5.83
69 | 08/07/2016 | 7:00:00 a.m. | 14108055 | 1920901 | 7.1123 | 0 | 89.607 | 24.3 | 726.8 | 5.84
68 | 08/07/2016 | 6:00:00 a.m. | 14107509 | 1920824 | 7.0058 | 0 | 89.391 | 24.4 | 881.7 | 5.83
67 | 08/07/2016 | 5:00:00 a.m. | 14106908 | 1920739 | 7.1041 | 0 | 89.453 | 24.3 | 990.2 | 5.83
66 | 08/07/2016 | 4:00:00 a.m. | 14106306 | 1920654 | 7.0885 | 0 | 89.376 | 24.3 | 743.2 | 5.84
65 | 08/07/2016 | 3:00:00 a.m. | 14105726 | 1920572 | 7.0982 | 0 | 89.495 | 24.4 | 713.6 | 5.84
64 | 08/07/2016 | 2:00:00 a.m. | 14105174 | 1920494 | 7.0742 | 0 | 89.42 | 24.6 | 731.3 | 5.84
63 | 08/07/2016 | 1:00:00 a.m. | 14104608 | 1920414 | 7.037 | 0 | 89.445 | 24.7 | 722.9 | 5.84
62 | 08/07/2016 | 12:00:00 a.m. | 14104035 | 1920333 | 7.0524 | 0 | 89.413 | 24.7 | 735.4 | 5.84
61 | 07/07/2016 | 11:00:00 p.m. | 14103484 | 1920255 | 7.0927 | 0 | 89.427 | 24.9 | 786.6 | 5.85
60 | 07/07/2016 | 10:00:00 p.m. | 14102947 | 1920179 | 7.0837 | 0 | 89.609 | 25 | 582.2 | 5.85
59 | 07/07/2016 | 9:00:00 p.m. | 14102459 | 1920110 | 7.0701 | 0 | 89.5 | 25.3 | 632 | 5.85
58 | 07/07/2016 | 8:00:00 p.m. | 14101958 | 1920039 | 7.0889 | 0 | 89.863 | 25.8 | 638.8 | 5.85
57 | 07/07/2016 | 7:00:00 p.m. | 14101519 | 1919977 | 7.0708 | 0 | 89.644 | 26.9 | 723.3 | 5.85
56 | 07/07/2016 | 6:00:00 p.m. | 14101098 | 1919917 | 6.9804 | 0 | 89.604 | 27 | 807.2 | 5.85
55 | 07/07/2016 | 5:00:00 p.m. | 14100691 | 1919859 | 6.962 | 0 | 89.526 | 26.8 | 660.6 | 5.85
54 | 07/07/2016 | 4:00:00 p.m. | 14100326 | 1919807 | 7.0205 | 0 | 89.607 | 26.5 | 592.2 | 5.85
53 | 07/07/2016 | 3:00:00 p.m. | 14099960 | 1919755 | 7.0476 | 0 | 89.76 | 26.5 | 533.8 | 5.85
52 | 07/07/2016 | 2:00:00 p.m. | 14099636 | 1919709 | 7.0435 | 0 | 89.511 | 26.5 | 502.7 | 5.87
51 | 07/07/2016 | 1:00:00 p.m. | 14099292 | 1919660 | 7.0216 | 0 | 89.503 | 26.6 | 636.6 | 5.85
50 | 07/07/2016 | 12:00:00 p.m. | 14098926 | 1919608 | 6.9872 | 0 | 88.862 | 26 | 758.7 | 5.85
49 | 07/07/2016 | 11:00:00 a.m. | 14098345 | 1919525 | 7.0207 | 0 | 88.899 | 25.8 | 767.8 | 5.85
48 | 07/07/2016 | 10:00:00 a.m. | 14097828 | 1919451 | 7.1146 | 0 | 89.655 | 25.1 | 606.7 | 5.85
47 | 07/07/2016 | 9:00:00 a.m. | 14097453 | 1919398 | 7.0932 | 0 | 89.974 | 24.2 | 510.8 | 5.84
46 | 07/07/2016 | 8:00:00 a.m. | 14097111 | 1919350 | 7.112 | 0 | 90.199 | 23.9 | 477.7 | 5.84
45 | 07/07/2016 | 7:00:00 a.m. | 14096812 | 1919308 | 7.1122 | 0 | 90.253 | 24 | 537.1 | 5.84
44 | 07/07/2016 | 6:00:00 a.m. | 14096469 | 1919260 | 7.1352 | 0 | 89.977 | 24.2 | 550.5 | 5.84
43 | 07/07/2016 | 5:00:00 a.m. | 14096049 | 1919201 | 7.1124 | 0 | 90.125 | 24.2 | 545.6 | 5.84
42 | 07/07/2016 | 4:00:00 a.m. | 14095685 | 1919150 | 7.1354 | 0 | 90.195 | 24.1 | 513.3 | 5.83
41 | 07/07/2016 | 3:00:00 a.m. | 14095321 | 1919099 | 7.1887 | 0 | 90.199 | 24.2 | 509.1 | 5.83
40 | 07/07/2016 | 2:00:00 a.m. | 14095008 | 1919055 | 7.0947 | 0 | 90.042 | 24.4 | 523 | 5.83
39 | 07/07/2016 | 1:00:00 a.m. | 14094673 | 1919008 | 7.1284 | 0 | 89.994 | 24.5 | 495.8 | 5.84
38 | 07/07/2016 | 12:00:00 a.m. | 14094332 | 1918960 | 7.0894 | 0 | 90.098 | 24.4 | 466.1 | 5.83
37 | 06/07/2016 | 11:00:00 p.m. | 14094033 | 1918918 | 7.1208 | 0 | 90.096 | 24.4 | 448.2 | 5.83
36 | 06/07/2016 | 10:00:00 p.m. | 14093741 | 1918877 | 7.189 | 0 | 90.183 | 24.4 | 496.5 | 5.85
35 | 06/07/2016 | 9:00:00 p.m. | 14093420 | 1918832 | 7.1473 | 0 | 89.925 | 24.5 | 665 | 5.85
34 | 06/07/2016 | 8:00:00 p.m. | 14093022 | 1918776 | 7.0682 | 0 | 89.435 | 24.7 | 737 | 5.85
33 | 06/07/2016 | 7:00:00 p.m. | 14092457 | 1918696 | 7.1109 | 0 | 89.49 | 25 | 685.1 | 5.86
32 | 06/07/2016 | 6:00:00 p.m. | 14091913 | 1918619 | 7.0508 | 0 | 89.314 | 25 | 990.5 | 5.85
31 | 06/07/2016 | 5:00:00 p.m. | 14091328 | 1918536 | 7.1078 | 0 | 89.447 | 24.8 | 688.5 | 5.86
30 | 06/07/2016 | 4:00:00 p.m. | 14090783 | 1918459 | 7.0201 | 0 | 88.831 | 25.8 | 740.3 | 5.85
29 | 06/07/2016 | 3:00:00 p.m. | 14090216 | 1918378 | 6.9883 | 0 | 89.595 | 26.6 | 487.8 | 5.86
28 | 06/07/2016 | 2:00:00 p.m. | 14089865 | 1918328 | 7.0753 | 0 | 89.011 | 26 | 792.4 | 5.86
27 | 06/07/2016 | 1:00:00 p.m. | 14089333 | 1918252 | 6.9583 | 0 | 88.666 | 25.9 | 1033.5 | 5.85
26 | 06/07/2016 | 12:00:00 p.m. | 14088712 | 1918163 | 6.8577 | 0 | 89.27 | 25.9 | 1014.1 | 5.86
25 | 06/07/2016 | 11:00:00 a.m. | 14088264 | 1918099 | 7.0165 | 0 | 88.599 | 25.4 | 1052.7 | 5.85
24 | 06/07/2016 | 10:00:00 a.m. | 14087622 | 1918007 | 7.0516 | 0 | 89.434 | 24.9 | 762.6 | 5.84
23 | 06/07/2016 | 9:00:00 a.m. | 14087114 | 1917935 | 7.0999 | 0 | 89.865 | 24.3 | 766.1 | 5.83
22 | 06/07/2016 | 8:00:00 a.m. | 14086659 | 1917871 | 7.1301 | 0 | 90.174 | 24 | 593.8 | 5.84
21 | 06/07/2016 | 7:00:00 a.m. | 14086259 | 1917815 | 7.1631 | 0 | 90.21 | 24 | 602.2 | 5.84
20 | 06/07/2016 | 6:00:00 a.m. | 14085881 | 1917762 | 7.1393 | 0 | 90.442 | 24 | 567.7 | 5.84
19 | 06/07/2016 | 5:00:00 a.m. | 14085502 | 1917709 | 7.1825 | 0 | 90.381 | 24 | 580.7 | 5.84
18 | 06/07/2016 | 4:00:00 a.m. | 14085116 | 1917655 | 7.137 | 0 | 90.191 | 23.9 | 580 | 5.84
17 | 06/07/2016 | 3:00:00 a.m. | 14084744 | 1917603 | 7.1974 | 0 | 90.269 | 23.8 | 565.8 | 5.84
16 | 06/07/2016 | 2:00:00 a.m. | 14084380 | 1917552 | 7.1013 | 0 | 90.095 | 23.7 | 576.9 | 5.84
15 | 06/07/2016 | 1:00:00 a.m. | 14083987 | 1917497 | 7.1804 | 0 | 90.074 | 23.4 | 617.9 | 5.84
14 | 06/07/2016 | 12:00:00 a.m. | 14083573 | 1917439 | 7.2049 | 0 | 90 | 23.4 | 810.7 | 5.84
13 | 05/07/2016 | 11:00:00 p.m. | 14083102 | 1917373 | 7.0954 | 0 | 89.667 | 24.6 | 789 | 5.85
12 | 05/07/2016 | 10:00:00 p.m. | 14082464 | 1917283 | 7.0592 | 0 | 89.89 | 24.7 | 803.6 | 5.86
11 | 05/07/2016 | 9:00:00 p.m. | 14081832 | 1917194 | 7.1143 | 0 | 89.911 | 24.7 | 796.3 | 5.84
10 | 05/07/2016 | 8:00:00 p.m. | 14081207 | 1917106 | 7.114 | 0 | 90.08 | 25.2 | 817.7 | 5.85
9 | 05/07/2016 | 7:00:00 p.m. | 14080617 | 1917023 | 7.0039 | 0 | 89.702 | 25.9 | 817.6 | 5.86
8 | 05/07/2016 | 6:00:00 p.m. | 14080011 | 1916937 | 7.0583 | 0 | 89.576 | 26 | 801.4 | 5.87
7 | 05/07/2016 | 5:00:00 p.m. | 14079398 | 1916850 | 7.0149 | 0 | 89.745 | 26.1 | 776.3 | 5.85
6 | 05/07/2016 | 4:00:00 p.m. | 14078862 | 1916774 | 7.0054 | 0 | 89.306 | 25.8 | 792.9 | 5.85
5 | 05/07/2016 | 3:00:00 p.m. | 14078236 | 1916685 | 7.0484 | 0 | 89.325 | 26 | 781.5 | 5.86
4 | 05/07/2016 | 2:00:00 p.m. | 14077617 | 1916597 | 7.0549 | 0 | 89.356 | 25.9 | 735.7 | 5.85
3 | 05/07/2016 | 1:00:00 p.m. | 14077034 | 1916514 | 7.0215 | 0 | 89.429 | 25.9 | 733.8 | 5.86
2 | 05/07/2016 | 12:00:00 p.m. | 14076463 | 1916433 | 7.0547 | 0 | 89.592 | 25.5 | 760.3 | 5.85
1 | 05/07/2016 | 11:00:00 a.m. | 14075877 | 1916350 | 7.0874 | 0 | 89.508 | 24.7 | 765.3 | 5.84