## Tron Team Foods diario 073116 M
Data Log
Unit Serial Number: | 05/10/44636
Meter/Site ID: | 1049129 16M TRON
Drive Rate | 1 m³/rev
Number of Logs Stored: | 27
Fault/Alarms Recorded: | None
Log Number | Date | Time | Cor Vol | Unc Vol | Cor Factor | Unc Fault Vol | Average Press | Average Temp | Peak Flow | Batt. Voltage
|  |  | m³ | m³ |  | m³ | PSI | °C | Nm³/H | V
27 | 01/08/2016 | 9:00:00 a.m. | 20011067 | 2681835 | 7.1183 | 0 | 90.35 | 21.8 | 856.5 | 5.82
26 | 31/07/2016 | 9:00:00 a.m. | 20004376 | 2680907 | 7.195 | 0 | 89.743 | 21.6 | 517.3 | 5.82
25 | 30/07/2016 | 9:00:00 a.m. | 19996199 | 2679767 | 7.1954 | 0 | 89.68 | 21.6 | 726.4 | 5.83
24 | 29/07/2016 | 9:00:00 a.m. | 19986265 | 2678382 | 7.2205 | 0 | 89.859 | 21.2 | 621.1 | 5.82
23 | 28/07/2016 | 9:00:00 a.m. | 19975167 | 2676840 | 7.259 | 0 | 89.663 | 21.4 | 590.1 | 5.82
22 | 27/07/2016 | 9:00:00 a.m. | 19963987 | 2675283 | 7.1893 | 0 | 89.533 | 21.5 | 1027.2 | 5.82
21 | 26/07/2016 | 9:00:00 a.m. | 19952501 | 2673679 | 7.1719 | 0 | 89.797 | 21.7 | 625.3 | 5.83
20 | 25/07/2016 | 9:00:00 a.m. | 19942439 | 2672278 | 7.2402 | 0 | 90.316 | 21.9 | 509.1 | 5.83
19 | 24/07/2016 | 9:00:00 a.m. | 19933262 | 2671005 | 7.2617 | 0 | 89.93 | 21.4 | 577 | 5.82
18 | 23/07/2016 | 9:00:00 a.m. | 19922899 | 2669565 | 7.1872 | 0 | 89.529 | 21.3 | 610.8 | 5.83
17 | 22/07/2016 | 9:00:00 a.m. | 19911884 | 2668029 | 7.2171 | 0 | 89.53 | 21.3 | 606 | 5.83
16 | 21/07/2016 | 9:00:00 a.m. | 19900830 | 2666487 | 7.1671 | 0 | 89.677 | 21.6 | 756.5 | 5.83
15 | 20/07/2016 | 9:00:00 a.m. | 19890566 | 2665056 | 7.1634 | 0 | 89.876 | 22.4 | 808.3 | 5.83
14 | 19/07/2016 | 9:00:00 a.m. | 19881762 | 2663827 | 7.2229 | 0 | 90.243 | 22.6 | 816.2 | 5.83
13 | 18/07/2016 | 9:00:00 a.m. | 19874764 | 2662853 | 7.2774 | 0 | 91.303 | 23.4 | 183.9 | 5.83
12 | 17/07/2016 | 9:00:00 a.m. | 19873954 | 2662742 | 7.5158 | 0 | 90.609 | 20.8 | 735.9 | 5.83
11 | 16/07/2016 | 9:00:00 a.m. | 19868803 | 2662026 | 7.2498 | 0 | 89.931 | 21.5 | 715.2 | 5.83
10 | 15/07/2016 | 9:00:00 a.m. | 19858304 | 2660565 | 7.1734 | 0 | 90.005 | 21.3 | 650.9 | 5.83
9 | 14/07/2016 | 9:00:00 a.m. | 19846851 | 2658974 | 7.1834 | 0 | 89.804 | 21.6 | 862.1 | 5.83
8 | 13/07/2016 | 9:00:00 a.m. | 19835969 | 2657458 | 7.197 | 0 | 89.744 | 21.1 | 829.1 | 5.83
7 | 12/07/2016 | 9:00:00 a.m. | 19824647 | 2655882 | 7.2522 | 0 | 90.318 | 21.4 | 843.8 | 5.83
6 | 11/07/2016 | 9:00:00 a.m. | 19813676 | 2654361 | 7.2099 | 0 | 89.48 | 21 | 1016.7 | 5.84
5 | 10/07/2016 | 9:00:00 a.m. | 19795868 | 2651876 | 7.1281 | 0 | 89.355 | 20.8 | 1005.6 | 5.83
4 | 09/07/2016 | 9:00:00 a.m. | 19777053 | 2649249 | 7.1534 | 0 | 89.271 | 21.1 | 1144.2 | 5.83
3 | 08/07/2016 | 9:00:00 a.m. | 19758323 | 2646629 | 7.1803 | 0 | 89.12 | 20.8 | 1108.2 | 5.83
2 | 07/07/2016 | 9:00:00 a.m. | 19739017 | 2643927 | 7.135 | 0 | 89.189 | 20.6 | 1192.3 | 5.83
1 | 06/07/2016 | 9:00:00 a.m. | 19719083 | 2641140 | 7.1785 | 0 | 89.871 | 21.4 | 1292.4 | 5.83