## Tron Team Foods horario 073116
Data Log
Unit Serial Number: | 05/10/44636
Meter/Site ID: | 1049129 16M TRON
Drive Rate | 1 m³/rev
Number of Logs Stored: | 650
Fault/Alarms Recorded: | None
Log Number | Date | Time | Cor Vol | Unc Vol | Cor Factor | Unc Fault Vol | Average Press | Average Temp | Peak Flow | Batt. Voltage
|  |  | m³ | m³ |  | m³ | PSI | °C | Nm³/H | V
650 | 01/08/2016 | 11:00:00 a.m. | 20011859 | 2681946 | 7.116 | 0 | 89.23 | 22.1 | 438.6 | 5.83
649 | 01/08/2016 | 10:00:00 a.m. | 20011467 | 2681891 | 7.1654 | 0 | 89.144 | 21.5 | 450 | 5.82
648 | 01/08/2016 | 9:00:00 a.m. | 20011067 | 2681835 | 7.1183 | 0 | 89.668 | 21.1 | 442.4 | 5.82
647 | 01/08/2016 | 8:00:00 a.m. | 20010665 | 2681779 | 7.1963 | 0 | 90.074 | 21 | 856.5 | 5.82
646 | 01/08/2016 | 7:00:00 a.m. | 20010269 | 2681724 | 7.2948 | 0 | 90.543 | 21.1 | 301.6 | 5.82
645 | 01/08/2016 | 6:00:00 a.m. | 20010015 | 2681689 | 7.2463 | 0 | 90.569 | 21.2 | 287.7 | 5.82
644 | 01/08/2016 | 5:00:00 a.m. | 20009761 | 2681654 | 7.2204 | 0 | 90.705 | 21.2 | 285.6 | 5.82
643 | 01/08/2016 | 4:00:00 a.m. | 20009507 | 2681619 | 7.2796 | 0 | 90.871 | 21.2 | 329.8 | 5.82
642 | 01/08/2016 | 3:00:00 a.m. | 20009238 | 2681582 | 7.2858 | 0 | 90.632 | 21.2 | 382.2 | 5.82
641 | 01/08/2016 | 2:00:00 a.m. | 20008933 | 2681540 | 7.2288 | 0 | 90.377 | 21.3 | 603.9 | 5.82
640 | 01/08/2016 | 1:00:00 a.m. | 20008586 | 2681492 | 7.1306 | 0 | 90.547 | 21 | 610.3 | 5.82
639 | 01/08/2016 | 12:00:00 a.m. | 20008364 | 2681461 | 7.2066 | 0 | 90.67 | 21.4 | 324.8 | 5.82
638 | 31/07/2016 | 11:00:00 p.m. | 20008066 | 2681420 | 7.2805 | 0 | 90.644 | 21.4 | 323.3 | 5.82
637 | 31/07/2016 | 10:00:00 p.m. | 20007776 | 2681380 | 7.2482 | 0 | 90.803 | 21.4 | 342.3 | 5.83
636 | 31/07/2016 | 9:00:00 p.m. | 20007493 | 2681341 | 7.2508 | 0 | 90.819 | 21.4 | 319.1 | 5.83
635 | 31/07/2016 | 8:00:00 p.m. | 20007217 | 2681303 | 7.2467 | 0 | 90.867 | 21.5 | 368.3 | 5.83
634 | 31/07/2016 | 7:00:00 p.m. | 20006948 | 2681266 | 7.2943 | 0 | 91.185 | 21.1 | 394.9 | 5.83
633 | 31/07/2016 | 6:00:00 p.m. | 20006788 | 2681244 | 7.2985 | 0 | 90.98 | 21.4 | 601.4 | 5.83
632 | 31/07/2016 | 5:00:00 p.m. | 20006578 | 2681215 | 7.379 | 0 | 90.129 | 23.4 | 306.1 | 5.85
631 | 31/07/2016 | 4:00:00 p.m. | 20006357 | 2681184 | 7.1177 | 0 | 89.704 | 23.4 | 308.9 | 5.84
630 | 31/07/2016 | 3:00:00 p.m. | 20006072 | 2681144 | 7.1709 | 0 | 89.759 | 23.1 | 365.7 | 5.84
629 | 31/07/2016 | 2:00:00 p.m. | 20005793 | 2681105 | 7.1649 | 0 | 89.759 | 23 | 320.5 | 5.84
628 | 31/07/2016 | 1:00:00 p.m. | 20005507 | 2681065 | 7.1212 | 0 | 89.644 | 23.4 | 322.3 | 5.84
627 | 31/07/2016 | 12:00:00 p.m. | 20005229 | 2681026 | 7.1461 | 0 | 89.686 | 22.9 | 313 | 5.83
626 | 31/07/2016 | 11:00:00 a.m. | 20004944 | 2680986 | 7.1844 | 0 | 89.861 | 22.1 | 307.1 | 5.83
625 | 31/07/2016 | 10:00:00 a.m. | 20004657 | 2680946 | 7.1938 | 0 | 89.915 | 22 | 321.1 | 5.83
624 | 31/07/2016 | 9:00:00 a.m. | 20004376 | 2680907 | 7.195 | 0 | 89.863 | 21.2 | 329 | 5.82
623 | 31/07/2016 | 8:00:00 a.m. | 20004081 | 2680866 | 7.1965 | 0 | 90.05 | 21.1 | 323.4 | 5.82
622 | 31/07/2016 | 7:00:00 a.m. | 20003793 | 2680826 | 7.2416 | 0 | 90.103 | 21.1 | 352.9 | 5.82
621 | 31/07/2016 | 6:00:00 a.m. | 20003504 | 2680786 | 7.2601 | 0 | 90.056 | 21.1 | 311.8 | 5.82
620 | 31/07/2016 | 5:00:00 a.m. | 20003222 | 2680747 | 7.2154 | 0 | 90.186 | 21.1 | 317.9 | 5.82
619 | 31/07/2016 | 4:00:00 a.m. | 20002948 | 2680709 | 7.2201 | 0 | 90.222 | 21 | 303.1 | 5.82
618 | 31/07/2016 | 3:00:00 a.m. | 20002673 | 2680671 | 7.2054 | 0 | 90.152 | 21 | 304.9 | 5.82
617 | 31/07/2016 | 2:00:00 a.m. | 20002398 | 2680633 | 7.2123 | 0 | 90 | 21 | 370.1 | 5.83
616 | 31/07/2016 | 1:00:00 a.m. | 20002074 | 2680588 | 7.2559 | 0 | 90.006 | 21.1 | 380.2 | 5.83
615 | 31/07/2016 | 12:00:00 a.m. | 20001742 | 2680542 | 7.2389 | 0 | 90.099 | 21.2 | 392.6 | 5.83
614 | 30/07/2016 | 11:00:00 p.m. | 20001417 | 2680497 | 7.2081 | 0 | 90.084 | 21.2 | 368 | 5.83
613 | 30/07/2016 | 10:00:00 p.m. | 20001099 | 2680453 | 7.1795 | 0 | 89.753 | 21.2 | 387 | 5.83
612 | 30/07/2016 | 9:00:00 p.m. | 20000783 | 2680409 | 7.1787 | 0 | 89.91 | 21.1 | 350.9 | 5.83
611 | 30/07/2016 | 8:00:00 p.m. | 20000473 | 2680366 | 7.2323 | 0 | 90.046 | 21.1 | 350.7 | 5.83
610 | 30/07/2016 | 7:00:00 p.m. | 20000185 | 2680326 | 7.2175 | 0 | 89.942 | 21.3 | 368.7 | 5.84
609 | 30/07/2016 | 6:00:00 p.m. | 19999875 | 2680283 | 7.1829 | 0 | 89.681 | 22.1 | 515.7 | 5.84
608 | 30/07/2016 | 5:00:00 p.m. | 19999531 | 2680235 | 7.1499 | 0 | 89.363 | 23.4 | 455.2 | 5.85
607 | 30/07/2016 | 4:00:00 p.m. | 19999155 | 2680182 | 7.1423 | 0 | 89.279 | 23 | 482.2 | 5.84
606 | 30/07/2016 | 3:00:00 p.m. | 19998763 | 2680127 | 7.1273 | 0 | 89.27 | 23 | 503.7 | 5.84
605 | 30/07/2016 | 2:00:00 p.m. | 19998337 | 2680067 | 7.1242 | 0 | 89.112 | 22.7 | 475.4 | 5.84
604 | 30/07/2016 | 1:00:00 p.m. | 19997903 | 2680006 | 7.1015 | 0 | 89.127 | 22.5 | 512.2 | 5.84
603 | 30/07/2016 | 12:00:00 p.m. | 19997469 | 2679945 | 7.1145 | 0 | 89.009 | 21.8 | 480.2 | 5.83
602 | 30/07/2016 | 11:00:00 a.m. | 19997035 | 2679884 | 7.1299 | 0 | 89.066 | 21.6 | 517.3 | 5.83
601 | 30/07/2016 | 10:00:00 a.m. | 19996593 | 2679822 | 7.1603 | 0 | 89.451 | 21.7 | 448.7 | 5.83
600 | 30/07/2016 | 9:00:00 a.m. | 19996199 | 2679767 | 7.1954 | 0 | 89.632 | 21 | 447.2 | 5.83
599 | 30/07/2016 | 8:00:00 a.m. | 19995789 | 2679710 | 7.1961 | 0 | 89.836 | 20.7 | 451.5 | 5.82
598 | 30/07/2016 | 7:00:00 a.m. | 19995429 | 2679660 | 7.2298 | 0 | 89.627 | 20.6 | 460.5 | 5.82
597 | 30/07/2016 | 6:00:00 a.m. | 19995019 | 2679603 | 7.2114 | 0 | 89.606 | 20.7 | 459 | 5.82
596 | 30/07/2016 | 5:00:00 a.m. | 19994601 | 2679545 | 7.1904 | 0 | 90.008 | 20.7 | 468.1 | 5.82
595 | 30/07/2016 | 4:00:00 a.m. | 19994233 | 2679494 | 7.2208 | 0 | 90.026 | 20.8 | 562.4 | 5.83
594 | 30/07/2016 | 3:00:00 a.m. | 19993843 | 2679440 | 7.2151 | 0 | 90.367 | 21 | 381.2 | 5.82
593 | 30/07/2016 | 2:00:00 a.m. | 19993554 | 2679400 | 7.2227 | 0 | 90.117 | 21 | 726.4 | 5.83
592 | 30/07/2016 | 1:00:00 a.m. | 19993222 | 2679354 | 7.2042 | 0 | 90.066 | 21 | 432.1 | 5.83
591 | 30/07/2016 | 12:00:00 a.m. | 19992861 | 2679304 | 7.1953 | 0 | 89.731 | 21 | 464.9 | 5.83
590 | 29/07/2016 | 11:00:00 p.m. | 19992429 | 2679244 | 7.1849 | 0 | 89.625 | 21.2 | 493.8 | 5.83
589 | 29/07/2016 | 10:00:00 p.m. | 19992005 | 2679185 | 7.1784 | 0 | 89.65 | 21.2 | 461.9 | 5.83
588 | 29/07/2016 | 9:00:00 p.m. | 19991581 | 2679126 | 7.1961 | 0 | 89.881 | 21.3 | 464.9 | 5.83
587 | 29/07/2016 | 8:00:00 p.m. | 19991157 | 2679067 | 7.2032 | 0 | 89.791 | 21.5 | 490 | 5.83
586 | 29/07/2016 | 7:00:00 p.m. | 19990725 | 2679007 | 7.1721 | 0 | 89.588 | 22.1 | 495.9 | 5.84
585 | 29/07/2016 | 6:00:00 p.m. | 19990296 | 2678947 | 7.1317 | 0 | 89.453 | 22.7 | 498.2 | 5.84
584 | 29/07/2016 | 5:00:00 p.m. | 19989868 | 2678887 | 7.1682 | 0 | 89.54 | 22.5 | 495.5 | 5.84
583 | 29/07/2016 | 4:00:00 p.m. | 19989425 | 2678825 | 7.1306 | 0 | 89.439 | 23 | 495.1 | 5.85
582 | 29/07/2016 | 3:00:00 p.m. | 19988955 | 2678759 | 7.1189 | 0 | 89.171 | 22.9 | 577.4 | 5.85
581 | 29/07/2016 | 2:00:00 p.m. | 19988443 | 2678687 | 7.1054 | 0 | 89.257 | 22.9 | 545.7 | 5.84
580 | 29/07/2016 | 1:00:00 p.m. | 19988009 | 2678626 | 7.1269 | 0 | 89.289 | 22.7 | 507.1 | 5.84
579 | 29/07/2016 | 12:00:00 p.m. | 19987575 | 2678565 | 7.1359 | 0 | 89.465 | 22.4 | 542.3 | 5.84
578 | 29/07/2016 | 11:00:00 a.m. | 19987132 | 2678503 | 7.1463 | 0 | 89.543 | 21.9 | 480.1 | 5.83
577 | 29/07/2016 | 10:00:00 a.m. | 19986696 | 2678442 | 7.1611 | 0 | 89.616 | 21.1 | 563.7 | 5.82
576 | 29/07/2016 | 9:00:00 a.m. | 19986265 | 2678382 | 7.2205 | 0 | 90.084 | 20.3 | 453.4 | 5.82
575 | 29/07/2016 | 8:00:00 a.m. | 19985838 | 2678323 | 7.2331 | 0 | 90.306 | 20.2 | 455.5 | 5.81
574 | 29/07/2016 | 7:00:00 a.m. | 19985417 | 2678265 | 7.2598 | 0 | 90.393 | 20.2 | 470.4 | 5.81
573 | 29/07/2016 | 6:00:00 a.m. | 19984981 | 2678205 | 7.2346 | 0 | 90.066 | 20.2 | 482 | 5.82
572 | 29/07/2016 | 5:00:00 a.m. | 19984539 | 2678144 | 7.2083 | 0 | 89.82 | 20.3 | 497.2 | 5.82
571 | 29/07/2016 | 4:00:00 a.m. | 19984099 | 2678083 | 7.2313 | 0 | 90.103 | 20.3 | 502.6 | 5.82
570 | 29/07/2016 | 3:00:00 a.m. | 19983664 | 2678023 | 7.2255 | 0 | 89.759 | 20.4 | 536.2 | 5.82
569 | 29/07/2016 | 2:00:00 a.m. | 19983181 | 2677956 | 7.1929 | 0 | 89.752 | 20.6 | 521.1 | 5.83
568 | 29/07/2016 | 1:00:00 a.m. | 19982698 | 2677889 | 7.2068 | 0 | 89.745 | 20.7 | 577.5 | 5.83
567 | 29/07/2016 | 12:00:00 a.m. | 19982230 | 2677824 | 7.2193 | 0 | 90.068 | 20.7 | 489.6 | 5.83
566 | 28/07/2016 | 11:00:00 p.m. | 19981774 | 2677761 | 7.2092 | 0 | 89.89 | 20.7 | 511.1 | 5.83
565 | 28/07/2016 | 10:00:00 p.m. | 19981313 | 2677697 | 7.2162 | 0 | 89.815 | 20.9 | 514.9 | 5.83
564 | 28/07/2016 | 9:00:00 p.m. | 19980852 | 2677633 | 7.1875 | 0 | 89.803 | 21.2 | 505 | 5.83
563 | 28/07/2016 | 8:00:00 p.m. | 19980391 | 2677569 | 7.2203 | 0 | 89.857 | 21.4 | 536 | 5.84
562 | 28/07/2016 | 7:00:00 p.m. | 19979916 | 2677503 | 7.1781 | 0 | 89.977 | 21.6 | 520.7 | 5.84
561 | 28/07/2016 | 6:00:00 p.m. | 19979456 | 2677439 | 7.2421 | 0 | 89.973 | 21.7 | 571.8 | 5.84
560 | 28/07/2016 | 5:00:00 p.m. | 19978981 | 2677373 | 7.1981 | 0 | 89.507 | 22 | 613.3 | 5.84
559 | 28/07/2016 | 4:00:00 p.m. | 19978495 | 2677305 | 7.1467 | 0 | 89.618 | 22.5 | 563.3 | 5.85
558 | 28/07/2016 | 3:00:00 p.m. | 19978009 | 2677237 | 7.0991 | 0 | 89.479 | 22.9 | 563.7 | 5.85
557 | 28/07/2016 | 2:00:00 p.m. | 19977510 | 2677167 | 7.1468 | 0 | 89.665 | 22.9 | 531.5 | 5.85
556 | 28/07/2016 | 1:00:00 p.m. | 19977067 | 2677105 | 7.1295 | 0 | 89.312 | 22.4 | 621.1 | 5.84
555 | 28/07/2016 | 12:00:00 p.m. | 19976561 | 2677034 | 7.1322 | 0 | 89.317 | 22.4 | 560.3 | 5.84
554 | 28/07/2016 | 11:00:00 a.m. | 19976083 | 2676967 | 7.1381 | 0 | 90.005 | 21.7 | 512.4 | 5.83
553 | 28/07/2016 | 10:00:00 a.m. | 19975623 | 2676903 | 7.2292 | 0 | 90.298 | 21.1 | 536.8 | 5.83
552 | 28/07/2016 | 9:00:00 a.m. | 19975167 | 2676840 | 7.259 | 0 | 90.349 | 20.4 | 580.4 | 5.82
551 | 28/07/2016 | 8:00:00 a.m. | 19974630 | 2676766 | 7.2757 | 0 | 89.78 | 20.2 | 548.9 | 5.82
550 | 28/07/2016 | 7:00:00 a.m. | 19974175 | 2676703 | 7.2569 | 0 | 89.842 | 20.2 | 527.9 | 5.82
549 | 28/07/2016 | 6:00:00 a.m. | 19973735 | 2676642 | 7.2063 | 0 | 89.609 | 20.4 | 552.3 | 5.82
548 | 28/07/2016 | 5:00:00 a.m. | 19973252 | 2676575 | 7.2185 | 0 | 89.787 | 20.4 | 548 | 5.82
547 | 28/07/2016 | 4:00:00 a.m. | 19972761 | 2676507 | 7.2182 | 0 | 89.805 | 20.5 | 541.3 | 5.82
546 | 28/07/2016 | 3:00:00 a.m. | 19972285 | 2676441 | 7.2452 | 0 | 89.877 | 20.4 | 511.1 | 5.82
545 | 28/07/2016 | 2:00:00 a.m. | 19971809 | 2676375 | 7.2098 | 0 | 89.852 | 20.5 | 532.1 | 5.83
544 | 28/07/2016 | 1:00:00 a.m. | 19971332 | 2676309 | 7.2038 | 0 | 89.859 | 20.6 | 531.7 | 5.83
543 | 28/07/2016 | 12:00:00 a.m. | 19970863 | 2676244 | 7.2202 | 0 | 89.915 | 20.8 | 571.9 | 5.83
542 | 27/07/2016 | 11:00:00 p.m. | 19970402 | 2676180 | 7.1865 | 0 | 89.665 | 20.7 | 503.3 | 5.83
541 | 27/07/2016 | 10:00:00 p.m. | 19969941 | 2676116 | 7.1859 | 0 | 89.636 | 20.6 | 518.3 | 5.83
540 | 27/07/2016 | 9:00:00 p.m. | 19969466 | 2676050 | 7.1973 | 0 | 89.704 | 20.6 | 544.9 | 5.83
539 | 27/07/2016 | 8:00:00 p.m. | 19968997 | 2675985 | 7.2251 | 0 | 89.885 | 21.3 | 536.4 | 5.84
538 | 27/07/2016 | 7:00:00 p.m. | 19968522 | 2675919 | 7.1724 | 0 | 89.831 | 22 | 533.5 | 5.84
537 | 27/07/2016 | 6:00:00 p.m. | 19968049 | 2675853 | 7.2023 | 0 | 89.963 | 22.6 | 537.9 | 5.85
536 | 27/07/2016 | 5:00:00 p.m. | 19967590 | 2675789 | 7.1245 | 0 | 89.424 | 23.5 | 561.7 | 5.85
535 | 27/07/2016 | 4:00:00 p.m. | 19967135 | 2675725 | 7.1243 | 0 | 89.328 | 23.5 | 509.6 | 5.85
534 | 27/07/2016 | 3:00:00 p.m. | 19966680 | 2675661 | 7.0938 | 0 | 89.37 | 23.6 | 546.3 | 5.85
533 | 27/07/2016 | 2:00:00 p.m. | 19966240 | 2675599 | 7.1355 | 0 | 89.53 | 23.3 | 553.3 | 5.85
532 | 27/07/2016 | 1:00:00 p.m. | 19965819 | 2675540 | 7.1586 | 0 | 89.451 | 22.9 | 483.8 | 5.84
531 | 27/07/2016 | 12:00:00 p.m. | 19965456 | 2675489 | 7.1024 | 0 | 88.973 | 22.4 | 558.5 | 5.84
530 | 27/07/2016 | 11:00:00 a.m. | 19964980 | 2675422 | 7.0708 | 0 | 89.136 | 21.9 | 590.1 | 5.83
529 | 27/07/2016 | 10:00:00 a.m. | 19964467 | 2675350 | 7.1434 | 0 | 89.332 | 21.2 | 546.1 | 5.83
528 | 27/07/2016 | 9:00:00 a.m. | 19963987 | 2675283 | 7.1893 | 0 | 89.635 | 20.6 | 565.6 | 5.82
527 | 27/07/2016 | 8:00:00 a.m. | 19963505 | 2675216 | 7.1836 | 0 | 89.913 | 20.5 | 550 | 5.82
526 | 27/07/2016 | 7:00:00 a.m. | 19963035 | 2675151 | 7.2191 | 0 | 89.596 | 20.6 | 528.4 | 5.83
525 | 27/07/2016 | 6:00:00 a.m. | 19962560 | 2675085 | 7.1753 | 0 | 89.848 | 20.7 | 522.2 | 5.83
524 | 27/07/2016 | 5:00:00 a.m. | 19962149 | 2675028 | 7.2874 | 0 | 89.965 | 20.7 | 446.5 | 5.83
523 | 27/07/2016 | 4:00:00 a.m. | 19961745 | 2674972 | 7.1916 | 0 | 89.787 | 20.8 | 456 | 5.83
522 | 27/07/2016 | 3:00:00 a.m. | 19961341 | 2674916 | 7.1839 | 0 | 89.89 | 20.9 | 461.4 | 5.83
521 | 27/07/2016 | 2:00:00 a.m. | 19960923 | 2674858 | 7.1713 | 0 | 89.844 | 21 | 471.8 | 5.83
520 | 27/07/2016 | 1:00:00 a.m. | 19960505 | 2674800 | 7.1964 | 0 | 89.983 | 21 | 423.8 | 5.83
519 | 27/07/2016 | 12:00:00 a.m. | 19960123 | 2674747 | 7.2179 | 0 | 90.114 | 21 | 443.2 | 5.83
518 | 26/07/2016 | 11:00:00 p.m. | 19959740 | 2674694 | 7.2482 | 0 | 90.381 | 21.1 | 491.2 | 5.83
517 | 26/07/2016 | 10:00:00 p.m. | 19959342 | 2674639 | 7.2431 | 0 | 89.995 | 21.2 | 511.8 | 5.83
516 | 26/07/2016 | 9:00:00 p.m. | 19958895 | 2674577 | 7.2553 | 0 | 89.759 | 21.5 | 500 | 5.84
515 | 26/07/2016 | 8:00:00 p.m. | 19958449 | 2674515 | 7.1732 | 0 | 89.37 | 21.9 | 565.2 | 5.85
514 | 26/07/2016 | 7:00:00 p.m. | 19957992 | 2674451 | 7.1408 | 0 | 89.417 | 22.5 | 545.4 | 5.85
513 | 26/07/2016 | 6:00:00 p.m. | 19957535 | 2674387 | 7.1228 | 0 | 89.305 | 22.8 | 618.7 | 5.85
512 | 26/07/2016 | 5:00:00 p.m. | 19957016 | 2674314 | 7.1226 | 0 | 89.262 | 23 | 600.2 | 5.85
511 | 26/07/2016 | 4:00:00 p.m. | 19956483 | 2674239 | 7.1033 | 0 | 89.2 | 23 | 610.2 | 5.85
510 | 26/07/2016 | 3:00:00 p.m. | 19955942 | 2674163 | 7.1184 | 0 | 89.219 | 22.8 | 598.6 | 5.84
509 | 26/07/2016 | 2:00:00 p.m. | 19955402 | 2674087 | 7.1105 | 0 | 89.017 | 22.6 | 579.4 | 5.85
508 | 26/07/2016 | 1:00:00 p.m. | 19954876 | 2674013 | 7.0973 | 0 | 89.016 | 22.5 | 561.1 | 5.84
507 | 26/07/2016 | 12:00:00 p.m. | 19954379 | 2673943 | 7.1223 | 0 | 88.772 | 21.8 | 695.7 | 5.84
506 | 26/07/2016 | 11:00:00 a.m. | 19953768 | 2673857 | 7.1074 | 0 | 88.63 | 21.3 | 718 | 5.83
505 | 26/07/2016 | 10:00:00 a.m. | 19953107 | 2673764 | 7.0963 | 0 | 88.869 | 21.2 | 1027.2 | 5.83
504 | 26/07/2016 | 9:00:00 a.m. | 19952501 | 2673679 | 7.1719 | 0 | 89.505 | 20.6 | 625.3 | 5.83
503 | 26/07/2016 | 8:00:00 a.m. | 19951998 | 2673609 | 7.1562 | 0 | 89.687 | 20.7 | 597.2 | 5.83
502 | 26/07/2016 | 7:00:00 a.m. | 19951487 | 2673538 | 7.2147 | 0 | 90.046 | 20.8 | 462.6 | 5.83
501 | 26/07/2016 | 6:00:00 a.m. | 19951082 | 2673482 | 7.2345 | 0 | 90.192 | 20.9 | 462.1 | 5.83
500 | 26/07/2016 | 5:00:00 a.m. | 19950670 | 2673425 | 7.2384 | 0 | 90.044 | 20.8 | 452.2 | 5.83
499 | 26/07/2016 | 4:00:00 a.m. | 19950258 | 2673368 | 7.1898 | 0 | 89.964 | 20.8 | 455.1 | 5.83
498 | 26/07/2016 | 3:00:00 a.m. | 19949847 | 2673311 | 7.1986 | 0 | 90.016 | 20.9 | 462.3 | 5.83
497 | 26/07/2016 | 2:00:00 a.m. | 19949435 | 2673254 | 7.1991 | 0 | 89.963 | 20.9 | 463.4 | 5.83
496 | 26/07/2016 | 1:00:00 a.m. | 19949031 | 2673198 | 7.1812 | 0 | 89.979 | 21.1 | 435.2 | 5.83
495 | 26/07/2016 | 12:00:00 a.m. | 19948628 | 2673142 | 7.2017 | 0 | 90.048 | 21.1 | 410.3 | 5.83
494 | 25/07/2016 | 11:00:00 p.m. | 19948267 | 2673092 | 7.2271 | 0 | 89.817 | 21 | 463.9 | 5.83
493 | 25/07/2016 | 10:00:00 p.m. | 19947857 | 2673035 | 7.206 | 0 | 89.773 | 21.2 | 475.9 | 5.83
492 | 25/07/2016 | 9:00:00 p.m. | 19947439 | 2672977 | 7.1767 | 0 | 89.869 | 21.4 | 448.8 | 5.84
491 | 25/07/2016 | 8:00:00 p.m. | 19947029 | 2672920 | 7.1832 | 0 | 90.032 | 21.6 | 451.1 | 5.84
490 | 25/07/2016 | 7:00:00 p.m. | 19946619 | 2672863 | 7.2083 | 0 | 90.151 | 21.7 | 458.6 | 5.84
489 | 25/07/2016 | 6:00:00 p.m. | 19946208 | 2672806 | 7.2255 | 0 | 89.872 | 22.4 | 464.3 | 5.85
488 | 25/07/2016 | 5:00:00 p.m. | 19945799 | 2672749 | 7.1262 | 0 | 89.591 | 23.3 | 445.3 | 5.85
487 | 25/07/2016 | 4:00:00 p.m. | 19945393 | 2672692 | 7.1014 | 0 | 89.59 | 24 | 440.6 | 5.85
486 | 25/07/2016 | 3:00:00 p.m. | 19944988 | 2672635 | 7.1215 | 0 | 89.623 | 23.3 | 468.7 | 5.85
485 | 25/07/2016 | 2:00:00 p.m. | 19944574 | 2672577 | 7.1138 | 0 | 89.283 | 23 | 481.8 | 5.84
484 | 25/07/2016 | 1:00:00 p.m. | 19944140 | 2672516 | 7.1154 | 0 | 89.276 | 22.8 | 558.8 | 5.84
483 | 25/07/2016 | 12:00:00 p.m. | 19943699 | 2672454 | 7.1508 | 0 | 89.692 | 22.6 | 462.1 | 5.84
482 | 25/07/2016 | 11:00:00 a.m. | 19943291 | 2672397 | 7.1495 | 0 | 89.573 | 22 | 459 | 5.83
481 | 25/07/2016 | 10:00:00 a.m. | 19942883 | 2672340 | 7.1835 | 0 | 89.546 | 21.2 | 530.9 | 5.83
480 | 25/07/2016 | 9:00:00 a.m. | 19942439 | 2672278 | 7.2402 | 0 | 90.154 | 20.8 | 434.1 | 5.83
479 | 25/07/2016 | 8:00:00 a.m. | 19942049 | 2672224 | 7.3038 | 0 | 90.005 | 20.6 | 441 | 5.83
478 | 25/07/2016 | 7:00:00 a.m. | 19941659 | 2672170 | 7.2058 | 0 | 89.904 | 20.7 | 423.5 | 5.83
477 | 25/07/2016 | 6:00:00 a.m. | 19941269 | 2672116 | 7.2198 | 0 | 90.444 | 20.6 | 443.8 | 5.83
476 | 25/07/2016 | 5:00:00 a.m. | 19940907 | 2672066 | 7.2516 | 0 | 90.313 | 20.8 | 441.4 | 5.83
475 | 25/07/2016 | 4:00:00 a.m. | 19940552 | 2672017 | 7.2019 | 0 | 90.012 | 20.9 | 446.4 | 5.83
474 | 25/07/2016 | 3:00:00 a.m. | 19940162 | 2671963 | 7.2095 | 0 | 90.328 | 20.9 | 441.3 | 5.83
473 | 25/07/2016 | 2:00:00 a.m. | 19939823 | 2671916 | 7.2238 | 0 | 90.155 | 21 | 429.6 | 5.83
472 | 25/07/2016 | 1:00:00 a.m. | 19939447 | 2671864 | 7.2597 | 0 | 90.378 | 21.3 | 448.8 | 5.83
471 | 25/07/2016 | 12:00:00 a.m. | 19939064 | 2671811 | 7.2347 | 0 | 90.154 | 21.3 | 431.6 | 5.83
470 | 24/07/2016 | 11:00:00 p.m. | 19938682 | 2671758 | 7.288 | 0 | 90.738 | 21.3 | 438.1 | 5.83
469 | 24/07/2016 | 10:00:00 p.m. | 19938348 | 2671712 | 7.2499 | 0 | 90.625 | 21.5 | 433.5 | 5.83
468 | 24/07/2016 | 9:00:00 p.m. | 19937979 | 2671661 | 7.2912 | 0 | 90.667 | 21.7 | 427.9 | 5.83
467 | 24/07/2016 | 8:00:00 p.m. | 19937617 | 2671611 | 7.2848 | 0 | 90.588 | 22.1 | 426 | 5.85
466 | 24/07/2016 | 7:00:00 p.m. | 19937256 | 2671561 | 7.1662 | 0 | 90.467 | 23.1 | 411.6 | 5.85
465 | 24/07/2016 | 6:00:00 p.m. | 19936896 | 2671511 | 7.1569 | 0 | 90.29 | 23.7 | 433.4 | 5.86
464 | 24/07/2016 | 5:00:00 p.m. | 19936509 | 2671457 | 7.1525 | 0 | 90.21 | 24 | 479 | 5.85
463 | 24/07/2016 | 4:00:00 p.m. | 19936116 | 2671402 | 7.1597 | 0 | 90.363 | 23.8 | 480.9 | 5.85
462 | 24/07/2016 | 3:00:00 p.m. | 19935722 | 2671347 | 7.1636 | 0 | 90.268 | 23.4 | 463.7 | 5.85
461 | 24/07/2016 | 2:00:00 p.m. | 19935321 | 2671291 | 7.1786 | 0 | 90.269 | 23.2 | 471.7 | 5.85
460 | 24/07/2016 | 1:00:00 p.m. | 19934919 | 2671235 | 7.1889 | 0 | 90.145 | 22.9 | 502.2 | 5.84
459 | 24/07/2016 | 12:00:00 p.m. | 19934503 | 2671177 | 7.1695 | 0 | 90.229 | 22.5 | 454.2 | 5.84
458 | 24/07/2016 | 11:00:00 a.m. | 19934107 | 2671122 | 7.1928 | 0 | 90.392 | 22.1 | 463.7 | 5.84
457 | 24/07/2016 | 10:00:00 a.m. | 19933711 | 2671067 | 7.2408 | 0 | 90.496 | 21.3 | 509.1 | 5.83
456 | 24/07/2016 | 9:00:00 a.m. | 19933262 | 2671005 | 7.2617 | 0 | 90.63 | 20.4 | 513.6 | 5.82
455 | 24/07/2016 | 8:00:00 a.m. | 19932811 | 2670943 | 7.2749 | 0 | 90.52 | 20.1 | 519.6 | 5.82
454 | 24/07/2016 | 7:00:00 a.m. | 19932346 | 2670879 | 7.2876 | 0 | 90.536 | 20.2 | 518.7 | 5.82
453 | 24/07/2016 | 6:00:00 a.m. | 19931888 | 2670816 | 7.2377 | 0 | 90.096 | 20.2 | 523.9 | 5.82
452 | 24/07/2016 | 5:00:00 a.m. | 19931432 | 2670753 | 7.2196 | 0 | 90.418 | 20.3 | 526.4 | 5.82
451 | 24/07/2016 | 4:00:00 a.m. | 19930996 | 2670693 | 7.2658 | 0 | 90.04 | 20.4 | 543.5 | 5.83
450 | 24/07/2016 | 3:00:00 a.m. | 19930562 | 2670633 | 7.2662 | 0 | 90.161 | 20.5 | 499 | 5.83
449 | 24/07/2016 | 2:00:00 a.m. | 19930121 | 2670572 | 7.2196 | 0 | 90.077 | 20.6 | 514.3 | 5.83
448 | 24/07/2016 | 1:00:00 a.m. | 19929673 | 2670510 | 7.2201 | 0 | 90.006 | 20.8 | 523.4 | 5.83
447 | 24/07/2016 | 12:00:00 a.m. | 19929225 | 2670448 | 7.2094 | 0 | 90.05 | 20.9 | 517.7 | 5.83
446 | 23/07/2016 | 11:00:00 p.m. | 19928792 | 2670388 | 7.2187 | 0 | 90.128 | 21 | 451.8 | 5.83
445 | 23/07/2016 | 10:00:00 p.m. | 19928395 | 2670333 | 7.2132 | 0 | 90.326 | 21.1 | 441.4 | 5.83
444 | 23/07/2016 | 9:00:00 p.m. | 19928048 | 2670285 | 7.2153 | 0 | 89.917 | 21.3 | 451.3 | 5.83
443 | 23/07/2016 | 8:00:00 p.m. | 19927652 | 2670230 | 7.2083 | 0 | 89.956 | 21.5 | 491 | 5.84
442 | 23/07/2016 | 7:00:00 p.m. | 19927242 | 2670173 | 7.1777 | 0 | 89.879 | 21.5 | 465.8 | 5.84
441 | 23/07/2016 | 6:00:00 p.m. | 19926833 | 2670116 | 7.1675 | 0 | 89.719 | 22.5 | 459.1 | 5.85
440 | 23/07/2016 | 5:00:00 p.m. | 19926411 | 2670057 | 7.1103 | 0 | 89.533 | 23.5 | 526.9 | 5.85
439 | 23/07/2016 | 4:00:00 p.m. | 19925984 | 2669997 | 7.108 | 0 | 89.692 | 23.3 | 531.7 | 5.85
438 | 23/07/2016 | 3:00:00 p.m. | 19925563 | 2669938 | 7.1338 | 0 | 89.598 | 23.2 | 555.1 | 5.85
437 | 23/07/2016 | 2:00:00 p.m. | 19925128 | 2669877 | 7.1005 | 0 | 89.354 | 22.8 | 532.2 | 5.84
436 | 23/07/2016 | 1:00:00 p.m. | 19924701 | 2669817 | 7.1408 | 0 | 89.337 | 22.4 | 540 | 5.84
435 | 23/07/2016 | 12:00:00 p.m. | 19924259 | 2669755 | 7.1633 | 0 | 89.406 | 22.1 | 529.7 | 5.84
434 | 23/07/2016 | 11:00:00 a.m. | 19923816 | 2669693 | 7.1567 | 0 | 89.419 | 21.6 | 528.6 | 5.83
433 | 23/07/2016 | 10:00:00 a.m. | 19923373 | 2669631 | 7.2095 | 0 | 89.528 | 20.9 | 577 | 5.83
432 | 23/07/2016 | 9:00:00 a.m. | 19922899 | 2669565 | 7.1872 | 0 | 89.581 | 20.7 | 532.9 | 5.83
431 | 23/07/2016 | 8:00:00 a.m. | 19922417 | 2669498 | 7.2016 | 0 | 89.562 | 20.5 | 610.8 | 5.83
430 | 23/07/2016 | 7:00:00 a.m. | 19921935 | 2669431 | 7.1829 | 0 | 89.657 | 20.6 | 547.2 | 5.83
429 | 23/07/2016 | 6:00:00 a.m. | 19921446 | 2669363 | 7.1704 | 0 | 89.63 | 20.7 | 577.4 | 5.83
428 | 23/07/2016 | 5:00:00 a.m. | 19920978 | 2669298 | 7.2093 | 0 | 89.708 | 20.7 | 537.2 | 5.83
427 | 23/07/2016 | 4:00:00 a.m. | 19920510 | 2669233 | 7.1809 | 0 | 89.648 | 20.7 | 548.1 | 5.83
426 | 23/07/2016 | 3:00:00 a.m. | 19920042 | 2669168 | 7.2173 | 0 | 89.591 | 20.6 | 566.9 | 5.83
425 | 23/07/2016 | 2:00:00 a.m. | 19919561 | 2669101 | 7.1864 | 0 | 89.691 | 20.6 | 566.1 | 5.83
424 | 23/07/2016 | 1:00:00 a.m. | 19919085 | 2669035 | 7.2231 | 0 | 89.732 | 20.5 | 556.9 | 5.83
423 | 23/07/2016 | 12:00:00 a.m. | 19918610 | 2668969 | 7.1768 | 0 | 89.725 | 20.6 | 534.7 | 5.83
422 | 22/07/2016 | 11:00:00 p.m. | 19918127 | 2668902 | 7.1928 | 0 | 89.745 | 20.8 | 590.1 | 5.83
421 | 22/07/2016 | 10:00:00 p.m. | 19917624 | 2668832 | 7.1798 | 0 | 89.66 | 21 | 566.1 | 5.83
420 | 22/07/2016 | 9:00:00 p.m. | 19917120 | 2668762 | 7.1649 | 0 | 89.766 | 21.1 | 553.2 | 5.83
419 | 22/07/2016 | 8:00:00 p.m. | 19916660 | 2668698 | 7.2127 | 0 | 89.635 | 21.2 | 555.2 | 5.84
418 | 22/07/2016 | 7:00:00 p.m. | 19916215 | 2668636 | 7.2008 | 0 | 89.748 | 21.5 | 494.5 | 5.84
417 | 22/07/2016 | 6:00:00 p.m. | 19915777 | 2668575 | 7.1856 | 0 | 89.434 | 22.6 | 506.2 | 5.85
416 | 22/07/2016 | 5:00:00 p.m. | 19915335 | 2668513 | 7.0812 | 0 | 89.155 | 23.2 | 494.9 | 5.85
415 | 22/07/2016 | 4:00:00 p.m. | 19914888 | 2668450 | 7.0887 | 0 | 89.094 | 22.8 | 603.7 | 5.85
414 | 22/07/2016 | 3:00:00 p.m. | 19914448 | 2668388 | 7.1305 | 0 | 89.062 | 22.9 | 529.7 | 5.85
413 | 22/07/2016 | 2:00:00 p.m. | 19914001 | 2668325 | 7.0785 | 0 | 89.039 | 22.6 | 484.7 | 5.84
412 | 22/07/2016 | 1:00:00 p.m. | 19913560 | 2668263 | 7.1074 | 0 | 89.266 | 22 | 503.4 | 5.84
411 | 22/07/2016 | 12:00:00 p.m. | 19913132 | 2668203 | 7.1728 | 0 | 89.49 | 21.6 | 477.8 | 5.84
410 | 22/07/2016 | 11:00:00 a.m. | 19912724 | 2668146 | 7.1699 | 0 | 89.522 | 21.3 | 470.2 | 5.83
409 | 22/07/2016 | 10:00:00 a.m. | 19912308 | 2668088 | 7.1736 | 0 | 89.553 | 20.7 | 522.9 | 5.83
408 | 22/07/2016 | 9:00:00 a.m. | 19911884 | 2668029 | 7.2171 | 0 | 89.716 | 20.6 | 480.2 | 5.83
407 | 22/07/2016 | 8:00:00 a.m. | 19911452 | 2667969 | 7.1978 | 0 | 89.784 | 20.5 | 461.4 | 5.83
406 | 22/07/2016 | 7:00:00 a.m. | 19911027 | 2667910 | 7.1946 | 0 | 89.691 | 20.5 | 507 | 5.83
405 | 22/07/2016 | 6:00:00 a.m. | 19910573 | 2667847 | 7.1754 | 0 | 89.582 | 20.5 | 535.1 | 5.82
404 | 22/07/2016 | 5:00:00 a.m. | 19910098 | 2667781 | 7.1773 | 0 | 89.593 | 20.5 | 537.3 | 5.83
403 | 22/07/2016 | 4:00:00 a.m. | 19909616 | 2667714 | 7.1955 | 0 | 89.627 | 20.6 | 548.7 | 5.83
402 | 22/07/2016 | 3:00:00 a.m. | 19909141 | 2667648 | 7.2217 | 0 | 89.717 | 20.6 | 515.3 | 5.83
401 | 22/07/2016 | 2:00:00 a.m. | 19908680 | 2667584 | 7.1958 | 0 | 89.707 | 20.7 | 567.5 | 5.83
400 | 22/07/2016 | 1:00:00 a.m. | 19908241 | 2667523 | 7.2055 | 0 | 89.964 | 20.8 | 437.5 | 5.83
399 | 22/07/2016 | 12:00:00 a.m. | 19907888 | 2667474 | 7.1972 | 0 | 89.823 | 21 | 514.4 | 5.83
398 | 21/07/2016 | 11:00:00 p.m. | 19907456 | 2667414 | 7.2331 | 0 | 89.9 | 20.9 | 503.8 | 5.83
397 | 21/07/2016 | 10:00:00 p.m. | 19907023 | 2667354 | 7.1806 | 0 | 89.6 | 21 | 563.5 | 5.83
396 | 21/07/2016 | 9:00:00 p.m. | 19906535 | 2667286 | 7.1726 | 0 | 89.395 | 21.1 | 595.8 | 5.84
395 | 21/07/2016 | 8:00:00 p.m. | 19906040 | 2667217 | 7.1637 | 0 | 89.553 | 21.3 | 548.5 | 5.84
394 | 21/07/2016 | 7:00:00 p.m. | 19905574 | 2667152 | 7.189 | 0 | 89.67 | 21.5 | 534.7 | 5.84
393 | 21/07/2016 | 6:00:00 p.m. | 19905144 | 2667092 | 7.1947 | 0 | 89.78 | 21.6 | 512.6 | 5.84
392 | 21/07/2016 | 5:00:00 p.m. | 19904706 | 2667031 | 7.1736 | 0 | 89.372 | 21.8 | 595.6 | 5.84
391 | 21/07/2016 | 4:00:00 p.m. | 19904206 | 2666961 | 7.1074 | 0 | 89.239 | 21.9 | 568.6 | 5.84
390 | 21/07/2016 | 3:00:00 p.m. | 19903692 | 2666889 | 7.1482 | 0 | 89.052 | 22.4 | 606 | 5.85
389 | 21/07/2016 | 2:00:00 p.m. | 19903173 | 2666816 | 7.0807 | 0 | 88.992 | 22.8 | 593.5 | 5.85
388 | 21/07/2016 | 1:00:00 p.m. | 19902677 | 2666746 | 7.0544 | 0 | 89 | 22.7 | 577.7 | 5.85
387 | 21/07/2016 | 12:00:00 p.m. | 19902208 | 2666680 | 7.1291 | 0 | 89.158 | 22.3 | 575.3 | 5.84
386 | 21/07/2016 | 11:00:00 a.m. | 19901732 | 2666613 | 7.1128 | 0 | 89.355 | 21.9 | 586.6 | 5.84
385 | 21/07/2016 | 10:00:00 a.m. | 19901289 | 2666551 | 7.1677 | 0 | 89.456 | 21.3 | 520.4 | 5.83
384 | 21/07/2016 | 9:00:00 a.m. | 19900830 | 2666487 | 7.1671 | 0 | 89.64 | 20.7 | 559.5 | 5.83
383 | 21/07/2016 | 8:00:00 a.m. | 19900370 | 2666423 | 7.1917 | 0 | 89.762 | 20.6 | 525.3 | 5.83
382 | 21/07/2016 | 7:00:00 a.m. | 19899916 | 2666360 | 7.2172 | 0 | 89.642 | 20.6 | 516.4 | 5.83
381 | 21/07/2016 | 6:00:00 a.m. | 19899455 | 2666296 | 7.2098 | 0 | 89.648 | 20.7 | 497.2 | 5.83
380 | 21/07/2016 | 5:00:00 a.m. | 19899002 | 2666233 | 7.1726 | 0 | 89.803 | 20.8 | 526.7 | 5.83
379 | 21/07/2016 | 4:00:00 a.m. | 19898555 | 2666171 | 7.2087 | 0 | 89.876 | 20.8 | 509 | 5.83
378 | 21/07/2016 | 3:00:00 a.m. | 19898108 | 2666109 | 7.205 | 0 | 89.988 | 20.8 | 515.5 | 5.83
377 | 21/07/2016 | 2:00:00 a.m. | 19897690 | 2666051 | 7.2203 | 0 | 89.923 | 20.7 | 491.9 | 5.83
376 | 21/07/2016 | 1:00:00 a.m. | 19897279 | 2665994 | 7.1848 | 0 | 89.874 | 20.8 | 473.3 | 5.83
375 | 21/07/2016 | 12:00:00 a.m. | 19896854 | 2665935 | 7.1946 | 0 | 89.925 | 20.9 | 500.6 | 5.83
374 | 20/07/2016 | 11:00:00 p.m. | 19896421 | 2665875 | 7.2149 | 0 | 90.005 | 21 | 470.8 | 5.83
373 | 20/07/2016 | 10:00:00 p.m. | 19895995 | 2665816 | 7.1954 | 0 | 89.935 | 21.3 | 474.4 | 5.84
372 | 20/07/2016 | 9:00:00 p.m. | 19895564 | 2665756 | 7.1688 | 0 | 89.92 | 21.7 | 756.5 | 5.84
371 | 20/07/2016 | 8:00:00 p.m. | 19895204 | 2665706 | 7.1778 | 0 | 89.807 | 21.9 | 474.5 | 5.84
370 | 20/07/2016 | 7:00:00 p.m. | 19894817 | 2665652 | 7.1573 | 0 | 89.63 | 22.2 | 520.6 | 5.85
369 | 20/07/2016 | 6:00:00 p.m. | 19894388 | 2665592 | 7.1231 | 0 | 89.498 | 22.6 | 531.4 | 5.85
368 | 20/07/2016 | 5:00:00 p.m. | 19893960 | 2665532 | 7.1559 | 0 | 89.708 | 21.8 | 491.2 | 5.84
367 | 20/07/2016 | 4:00:00 p.m. | 19893529 | 2665472 | 7.2008 | 0 | 89.472 | 22.7 | 565.7 | 5.85
366 | 20/07/2016 | 3:00:00 p.m. | 19893094 | 2665411 | 7.1328 | 0 | 89.5 | 22.8 | 500.2 | 5.85
365 | 20/07/2016 | 2:00:00 p.m. | 19892681 | 2665353 | 7.1147 | 0 | 89.281 | 23.2 | 474.3 | 5.85
364 | 20/07/2016 | 1:00:00 p.m. | 19892255 | 2665293 | 7.0874 | 0 | 89.299 | 23.3 | 737.2 | 5.85
363 | 20/07/2016 | 12:00:00 p.m. | 19891857 | 2665237 | 7.1622 | 0 | 89.557 | 22.8 | 736.5 | 5.84
362 | 20/07/2016 | 11:00:00 a.m. | 19891529 | 2665191 | 7.1568 | 0 | 89.2 | 22.1 | 631 | 5.84
361 | 20/07/2016 | 10:00:00 a.m. | 19891052 | 2665124 | 7.0979 | 0 | 89.355 | 21.6 | 582.4 | 5.83
360 | 20/07/2016 | 9:00:00 a.m. | 19890566 | 2665056 | 7.1634 | 0 | 89.726 | 20.7 | 589.7 | 5.83
359 | 20/07/2016 | 8:00:00 a.m. | 19890055 | 2664985 | 7.2761 | 0 | 90.151 | 20.5 | 587 | 5.83
358 | 20/07/2016 | 7:00:00 a.m. | 19889563 | 2664917 | 7.2323 | 0 | 89.858 | 20.6 | 698.6 | 5.83
357 | 20/07/2016 | 6:00:00 a.m. | 19889058 | 2664847 | 7.2024 | 0 | 89.889 | 20.8 | 578.8 | 5.83
356 | 20/07/2016 | 5:00:00 a.m. | 19888582 | 2664781 | 7.2266 | 0 | 89.855 | 20.9 | 527.7 | 5.83
355 | 20/07/2016 | 4:00:00 a.m. | 19888121 | 2664717 | 7.2438 | 0 | 90.177 | 21 | 489.7 | 5.83
354 | 20/07/2016 | 3:00:00 a.m. | 19887702 | 2664659 | 7.1915 | 0 | 90.085 | 21.2 | 527.9 | 5.83
353 | 20/07/2016 | 2:00:00 a.m. | 19887291 | 2664602 | 7.2032 | 0 | 90.215 | 21.4 | 789.2 | 5.83
352 | 20/07/2016 | 1:00:00 a.m. | 19886909 | 2664549 | 7.1973 | 0 | 90.179 | 21.5 | 658.4 | 5.83
351 | 20/07/2016 | 12:00:00 a.m. | 19886621 | 2664509 | 7.2468 | 0 | 90.227 | 21.7 | 555 | 5.83
350 | 19/07/2016 | 11:00:00 p.m. | 19886390 | 2664477 | 7.2139 | 0 | 90.311 | 21.8 | 544.4 | 5.84
349 | 19/07/2016 | 10:00:00 p.m. | 19886145 | 2664443 | 7.2261 | 0 | 90.349 | 22.2 | 619.4 | 5.84
348 | 19/07/2016 | 9:00:00 p.m. | 19885872 | 2664405 | 7.1466 | 0 | 90.053 | 22.8 | 638.9 | 5.85
347 | 19/07/2016 | 8:00:00 p.m. | 19885571 | 2664363 | 7.1719 | 0 | 90.067 | 23.5 | 649.7 | 5.85
346 | 19/07/2016 | 7:00:00 p.m. | 19885286 | 2664323 | 7.1283 | 0 | 89.884 | 24 | 649.9 | 5.86
345 | 19/07/2016 | 6:00:00 p.m. | 19884987 | 2664281 | 7.1205 | 0 | 89.596 | 24.3 | 796.1 | 5.86
344 | 19/07/2016 | 5:00:00 p.m. | 19884625 | 2664230 | 7.0823 | 0 | 89.604 | 23.7 | 769.2 | 5.86
343 | 19/07/2016 | 4:00:00 p.m. | 19884241 | 2664176 | 7.1309 | 0 | 89.559 | 24.1 | 808.3 | 5.85
342 | 19/07/2016 | 3:00:00 p.m. | 19883909 | 2664129 | 7.1314 | 0 | 89.519 | 24 | 761.1 | 5.85
341 | 19/07/2016 | 2:00:00 p.m. | 19883526 | 2664075 | 7.0779 | 0 | 89.468 | 23.8 | 765.7 | 5.85
340 | 19/07/2016 | 1:00:00 p.m. | 19883157 | 2664023 | 7.097 | 0 | 89.443 | 23.5 | 762.5 | 5.85
339 | 19/07/2016 | 12:00:00 p.m. | 19882794 | 2663972 | 7.1072 | 0 | 89.391 | 23.4 | 358.3 | 5.84
338 | 19/07/2016 | 11:00:00 a.m. | 19882439 | 2663922 | 7.0915 | 0 | 89.571 | 23.1 | 725.4 | 5.84
337 | 19/07/2016 | 10:00:00 a.m. | 19882090 | 2663873 | 7.168 | 0 | 89.859 | 22.3 | 785.1 | 5.83
336 | 19/07/2016 | 9:00:00 a.m. | 19881762 | 2663827 | 7.2229 | 0 | 90.149 | 21.3 | 775.9 | 5.83
335 | 19/07/2016 | 8:00:00 a.m. | 19881437 | 2663782 | 7.2747 | 0 | 90.211 | 21.1 | 714 | 5.83
334 | 19/07/2016 | 7:00:00 a.m. | 19881105 | 2663736 | 7.2158 | 0 | 90.193 | 21.2 | 764.7 | 5.83
333 | 19/07/2016 | 6:00:00 a.m. | 19880759 | 2663688 | 7.2861 | 0 | 90.219 | 21.3 | 739.6 | 5.83
332 | 19/07/2016 | 5:00:00 a.m. | 19880420 | 2663641 | 7.2089 | 0 | 90.057 | 21.4 | 372.8 | 5.83
331 | 19/07/2016 | 4:00:00 a.m. | 19880053 | 2663590 | 7.2113 | 0 | 90.207 | 21.4 | 764 | 5.83
330 | 19/07/2016 | 3:00:00 a.m. | 19879692 | 2663540 | 7.2128 | 0 | 90.258 | 21.5 | 745 | 5.83
329 | 19/07/2016 | 2:00:00 a.m. | 19879346 | 2663492 | 7.2037 | 0 | 90.192 | 21.5 | 744.1 | 5.83
328 | 19/07/2016 | 1:00:00 a.m. | 19879008 | 2663445 | 7.2765 | 0 | 90.168 | 21.6 | 757.6 | 5.83
327 | 19/07/2016 | 12:00:00 a.m. | 19878655 | 2663396 | 7.2039 | 0 | 90.086 | 21.7 | 748.5 | 5.83
326 | 18/07/2016 | 11:00:00 p.m. | 19878310 | 2663348 | 7.28 | 0 | 90.13 | 21.8 | 724.7 | 5.83
325 | 18/07/2016 | 10:00:00 p.m. | 19877943 | 2663297 | 7.1836 | 0 | 89.947 | 22 | 756.2 | 5.84
324 | 18/07/2016 | 9:00:00 p.m. | 19877570 | 2663245 | 7.1719 | 0 | 90.016 | 22.2 | 747.6 | 5.84
323 | 18/07/2016 | 8:00:00 p.m. | 19877261 | 2663202 | 7.2136 | 0 | 90.055 | 22.4 | 559.3 | 5.84
322 | 18/07/2016 | 7:00:00 p.m. | 19876996 | 2663165 | 7.1873 | 0 | 90.288 | 22.6 | 664.7 | 5.84
321 | 18/07/2016 | 6:00:00 p.m. | 19876738 | 2663129 | 7.1766 | 0 | 90.274 | 24.3 | 663.1 | 5.85
320 | 18/07/2016 | 5:00:00 p.m. | 19876502 | 2663096 | 7.156 | 0 | 90.278 | 23.2 | 816.2 | 5.85
319 | 18/07/2016 | 4:00:00 p.m. | 19876174 | 2663050 | 7.1928 | 0 | 90.191 | 24.6 | 321.2 | 5.85
318 | 18/07/2016 | 3:00:00 p.m. | 19875938 | 2663017 | 7.1149 | 0 | 89.955 | 25.3 | 318.4 | 5.85
317 | 18/07/2016 | 2:00:00 p.m. | 19875669 | 2662979 | 7.0899 | 0 | 90.238 | 25.5 | 183 | 5.85
316 | 18/07/2016 | 1:00:00 p.m. | 19875484 | 2662953 | 7.0896 | 0 | 90.376 | 25 | 186 | 5.84
315 | 18/07/2016 | 12:00:00 p.m. | 19875298 | 2662927 | 7.1748 | 0 | 90.639 | 23.6 | 193.1 | 5.84
314 | 18/07/2016 | 11:00:00 a.m. | 19875111 | 2662901 | 7.2132 | 0 | 90.866 | 22.5 | 193.2 | 5.83
313 | 18/07/2016 | 10:00:00 a.m. | 19874930 | 2662876 | 7.2552 | 0 | 90.828 | 22 | 178.9 | 5.83
312 | 18/07/2016 | 9:00:00 a.m. | 19874764 | 2662853 | 7.2774 | 0 | 91.094 | 21.6 | 182.7 | 5.83
311 | 18/07/2016 | 8:00:00 a.m. | 19874618 | 2662833 | 7.2939 | 0 | 91.553 | 21.7 | 183.9 | 5.83
310 | 18/07/2016 | 7:00:00 a.m. | 19874443 | 2662809 | 7.3269 | 0 | 91.533 | 20.6 | 151.2 | 5.83
309 | 18/07/2016 | 6:00:00 a.m. | 19874340 | 2662795 | 7.2753 | 0 | 91.168 | 21.2 | 151.3 | 5.83
308 | 18/07/2016 | 5:00:00 a.m. | 19874209 | 2662777 | 7.272 | 0 | 91.141 | 21.3 | 152.2 | 5.83
307 | 18/07/2016 | 4:00:00 a.m. | 19874056 | 2662756 | 7.3164 | 0 | 91.215 | 19.3 | 151.8 | 5.83
306 | 18/07/2016 | 3:00:00 a.m. | 19873954 | 2662742 | 7.4522 | 0 | 91.533 | 17.9 | 0 | 5.83
305 | 18/07/2016 | 2:00:00 a.m. | 19873954 | 2662742 | 7.3908 | 0 | 91.438 | 18.4 | 0 | 5.83
304 | 18/07/2016 | 1:00:00 a.m. | 19873954 | 2662742 | 7.3762 | 0 | 91.572 | 19 | 0 | 5.83
303 | 18/07/2016 | 12:00:00 a.m. | 19873954 | 2662742 | 7.3753 | 0 | 91.518 | 19.6 | 0 | 5.83
302 | 17/07/2016 | 11:00:00 p.m. | 19873954 | 2662742 | 7.3722 | 0 | 91.712 | 20.5 | 0 | 5.83
301 | 17/07/2016 | 10:00:00 p.m. | 19873954 | 2662742 | 7.3334 | 0 | 91.648 | 21.7 | 0 | 5.84
300 | 17/07/2016 | 9:00:00 p.m. | 19873954 | 2662742 | 7.2808 | 0 | 91.754 | 23.6 | 0 | 5.84
299 | 17/07/2016 | 8:00:00 p.m. | 19873954 | 2662742 | 7.2209 | 0 | 91.333 | 26.6 | 0 | 5.85
298 | 17/07/2016 | 7:00:00 p.m. | 19873954 | 2662742 | 7.1385 | 0 | 91.1 | 29.3 | 0 | 5.85
297 | 17/07/2016 | 6:00:00 p.m. | 19873954 | 2662742 | 7.0189 | 0 | 91.021 | 31.1 | 0 | 5.86
296 | 17/07/2016 | 5:00:00 p.m. | 19873954 | 2662742 | 6.9921 | 0 | 91.049 | 31.3 | 0 | 5.86
295 | 17/07/2016 | 4:00:00 p.m. | 19873954 | 2662742 | 7.0193 | 0 | 90.966 | 30.3 | 0 | 5.85
294 | 17/07/2016 | 3:00:00 p.m. | 19873954 | 2662742 | 7.0459 | 0 | 90.975 | 28.6 | 0 | 5.85
293 | 17/07/2016 | 2:00:00 p.m. | 19873954 | 2662742 | 7.1023 | 0 | 90.946 | 28.5 | 0 | 5.85
292 | 17/07/2016 | 1:00:00 p.m. | 19873954 | 2662742 | 7.0638 | 0 | 90.997 | 27.1 | 0 | 5.85
291 | 17/07/2016 | 12:00:00 p.m. | 19873954 | 2662742 | 7.1764 | 0 | 90.893 | 24.2 | 0 | 5.84
290 | 17/07/2016 | 11:00:00 a.m. | 19873954 | 2662742 | 7.2356 | 0 | 91.269 | 20.4 | 0 | 5.83
289 | 17/07/2016 | 10:00:00 a.m. | 19873954 | 2662742 | 7.4264 | 0 | 91.856 | 16.7 | 0 | 5.83
288 | 17/07/2016 | 9:00:00 a.m. | 19873954 | 2662742 | 7.5158 | 0 | 91.958 | 15.4 | 0 | 5.83
287 | 17/07/2016 | 8:00:00 a.m. | 19873954 | 2662742 | 7.5032 | 0 | 91.614 | 16.2 | 8.2 | 5.83
286 | 17/07/2016 | 7:00:00 a.m. | 19873954 | 2662742 | 7.4391 | 0 | 91.581 | 18 | 437.6 | 5.83
285 | 17/07/2016 | 6:00:00 a.m. | 19873939 | 2662740 | 7.4068 | 0 | 91.359 | 20.2 | 413.8 | 5.83
284 | 17/07/2016 | 5:00:00 a.m. | 19873837 | 2662726 | 7.2964 | 0 | 90.975 | 20.8 | 201 | 5.83
283 | 17/07/2016 | 4:00:00 a.m. | 19873648 | 2662700 | 7.2848 | 0 | 90.897 | 20.7 | 556.1 | 5.83
282 | 17/07/2016 | 3:00:00 a.m. | 19873473 | 2662676 | 7.2518 | 0 | 91.034 | 20.6 | 558.4 | 5.83
281 | 17/07/2016 | 2:00:00 a.m. | 19873313 | 2662654 | 7.2702 | 0 | 91.082 | 20.6 | 512.7 | 5.83
280 | 17/07/2016 | 1:00:00 a.m. | 19873145 | 2662631 | 7.2976 | 0 | 90.936 | 20.6 | 324.8 | 5.83
279 | 17/07/2016 | 12:00:00 a.m. | 19872977 | 2662608 | 7.2669 | 0 | 90.879 | 20.4 | 459.3 | 5.83
278 | 16/07/2016 | 11:00:00 p.m. | 19872810 | 2662585 | 7.2856 | 0 | 90.947 | 20.8 | 455.6 | 5.83
277 | 16/07/2016 | 10:00:00 p.m. | 19872628 | 2662560 | 7.2847 | 0 | 90.964 | 20.7 | 235.1 | 5.83
276 | 16/07/2016 | 9:00:00 p.m. | 19872431 | 2662533 | 7.3182 | 0 | 90.932 | 20.3 | 230.7 | 5.83
275 | 16/07/2016 | 8:00:00 p.m. | 19872234 | 2662506 | 7.3323 | 0 | 90.576 | 19.7 | 606.5 | 5.83
274 | 16/07/2016 | 7:00:00 p.m. | 19872003 | 2662474 | 7.3524 | 0 | 91.204 | 19.2 | 398.5 | 5.84
273 | 16/07/2016 | 6:00:00 p.m. | 19871937 | 2662465 | 7.2556 | 0 | 90.004 | 21.8 | 735.9 | 5.85
272 | 16/07/2016 | 5:00:00 p.m. | 19871572 | 2662414 | 7.1171 | 0 | 89.552 | 23.7 | 452.6 | 5.86
271 | 16/07/2016 | 4:00:00 p.m. | 19871174 | 2662358 | 7.1188 | 0 | 89.675 | 23.8 | 425.9 | 5.85
270 | 16/07/2016 | 3:00:00 p.m. | 19870796 | 2662305 | 7.1526 | 0 | 89.686 | 23.5 | 462.1 | 5.85
269 | 16/07/2016 | 2:00:00 p.m. | 19870426 | 2662253 | 7.1046 | 0 | 89.379 | 23.4 | 503 | 5.85
268 | 16/07/2016 | 1:00:00 p.m. | 19870042 | 2662199 | 7.0978 | 0 | 89.645 | 23.2 | 374.5 | 5.85
267 | 16/07/2016 | 12:00:00 p.m. | 19869721 | 2662154 | 7.122 | 0 | 89.689 | 22.5 | 694.4 | 5.84
266 | 16/07/2016 | 11:00:00 a.m. | 19869414 | 2662111 | 7.1421 | 0 | 89.927 | 21.9 | 624.7 | 5.84
265 | 16/07/2016 | 10:00:00 a.m. | 19869105 | 2662068 | 7.2186 | 0 | 90.119 | 21.5 | 692.6 | 5.83
264 | 16/07/2016 | 9:00:00 a.m. | 19868803 | 2662026 | 7.2498 | 0 | 90.582 | 20.9 | 404.1 | 5.83
263 | 16/07/2016 | 8:00:00 a.m. | 19868462 | 2661979 | 7.302 | 0 | 90.812 | 20.8 | 553.5 | 5.83
262 | 16/07/2016 | 7:00:00 a.m. | 19868127 | 2661933 | 7.2771 | 0 | 90.874 | 20.7 | 438.3 | 5.83
261 | 16/07/2016 | 6:00:00 a.m. | 19867785 | 2661886 | 7.2829 | 0 | 90.39 | 20.7 | 537.6 | 5.83
260 | 16/07/2016 | 5:00:00 a.m. | 19867372 | 2661829 | 7.2463 | 0 | 90.27 | 20.7 | 580.9 | 5.83
259 | 16/07/2016 | 4:00:00 a.m. | 19866952 | 2661771 | 7.2138 | 0 | 90.095 | 20.7 | 541.2 | 5.83
258 | 16/07/2016 | 3:00:00 a.m. | 19866512 | 2661710 | 7.2678 | 0 | 90.204 | 20.8 | 505.3 | 5.83
257 | 16/07/2016 | 2:00:00 a.m. | 19866078 | 2661650 | 7.195 | 0 | 90.418 | 20.8 | 497.1 | 5.83
256 | 16/07/2016 | 1:00:00 a.m. | 19865672 | 2661594 | 7.2457 | 0 | 90.454 | 20.8 | 579.7 | 5.83
255 | 16/07/2016 | 12:00:00 a.m. | 19865252 | 2661536 | 7.2303 | 0 | 90.255 | 20.8 | 567.5 | 5.83
254 | 15/07/2016 | 11:00:00 p.m. | 19864818 | 2661476 | 7.269 | 0 | 90.422 | 20.7 | 622.7 | 5.83
253 | 15/07/2016 | 10:00:00 p.m. | 19864419 | 2661421 | 7.2324 | 0 | 90.443 | 20.7 | 465.4 | 5.84
252 | 15/07/2016 | 9:00:00 p.m. | 19864020 | 2661366 | 7.2576 | 0 | 90.387 | 20.7 | 715.2 | 5.84
251 | 15/07/2016 | 8:00:00 p.m. | 19863644 | 2661314 | 7.2267 | 0 | 89.665 | 21.4 | 558.9 | 5.85
250 | 15/07/2016 | 7:00:00 p.m. | 19863177 | 2661249 | 7.1492 | 0 | 89.388 | 22.8 | 548.4 | 5.86
249 | 15/07/2016 | 6:00:00 p.m. | 19862721 | 2661185 | 7.0781 | 0 | 89.263 | 22.8 | 552.9 | 5.86
248 | 15/07/2016 | 5:00:00 p.m. | 19862259 | 2661120 | 7.0996 | 0 | 89.427 | 23.2 | 586.6 | 5.86
247 | 15/07/2016 | 4:00:00 p.m. | 19861768 | 2661051 | 7.0936 | 0 | 89.093 | 22.8 | 577.5 | 5.85
246 | 15/07/2016 | 3:00:00 p.m. | 19861271 | 2660981 | 7.1144 | 0 | 89.252 | 22.4 | 578.7 | 5.85
245 | 15/07/2016 | 2:00:00 p.m. | 19860794 | 2660914 | 7.1162 | 0 | 89.192 | 22.8 | 588.3 | 5.85
244 | 15/07/2016 | 1:00:00 p.m. | 19860311 | 2660846 | 7.1059 | 0 | 89.036 | 22.4 | 613.6 | 5.85
243 | 15/07/2016 | 12:00:00 p.m. | 19859778 | 2660771 | 7.1246 | 0 | 89.25 | 22.1 | 623.2 | 5.84
242 | 15/07/2016 | 11:00:00 a.m. | 19859250 | 2660697 | 7.1283 | 0 | 89.423 | 21.7 | 562.4 | 5.84
241 | 15/07/2016 | 10:00:00 a.m. | 19858771 | 2660630 | 7.1909 | 0 | 89.754 | 20.9 | 556.9 | 5.83
240 | 15/07/2016 | 9:00:00 a.m. | 19858304 | 2660565 | 7.1734 | 0 | 89.835 | 20.6 | 615 | 5.83
239 | 15/07/2016 | 8:00:00 a.m. | 19857807 | 2660496 | 7.2254 | 0 | 90.138 | 20.5 | 615.4 | 5.83
238 | 15/07/2016 | 7:00:00 a.m. | 19857301 | 2660426 | 7.2434 | 0 | 90.225 | 20.6 | 583.9 | 5.83
237 | 15/07/2016 | 6:00:00 a.m. | 19856802 | 2660357 | 7.1673 | 0 | 90.157 | 20.7 | 594 | 5.83
236 | 15/07/2016 | 5:00:00 a.m. | 19856339 | 2660293 | 7.2431 | 0 | 90.212 | 20.7 | 542.5 | 5.83
235 | 15/07/2016 | 4:00:00 a.m. | 19855906 | 2660233 | 7.2551 | 0 | 90.143 | 20.7 | 593.2 | 5.83
234 | 15/07/2016 | 3:00:00 a.m. | 19855458 | 2660171 | 7.1953 | 0 | 90.373 | 20.7 | 520.9 | 5.83
233 | 15/07/2016 | 2:00:00 a.m. | 19854987 | 2660106 | 7.2488 | 0 | 90.431 | 20.6 | 490 | 5.83
232 | 15/07/2016 | 1:00:00 a.m. | 19854545 | 2660045 | 7.2447 | 0 | 90.07 | 20.6 | 646.3 | 5.83
231 | 15/07/2016 | 12:00:00 a.m. | 19854025 | 2659973 | 7.2095 | 0 | 89.966 | 20.7 | 635.1 | 5.83
230 | 14/07/2016 | 11:00:00 p.m. | 19853506 | 2659901 | 7.1948 | 0 | 89.966 | 20.8 | 650.9 | 5.83
229 | 14/07/2016 | 10:00:00 p.m. | 19852994 | 2659830 | 7.2405 | 0 | 90.181 | 20.8 | 567.1 | 5.83
228 | 14/07/2016 | 9:00:00 p.m. | 19852510 | 2659763 | 7.2416 | 0 | 90.151 | 20.9 | 528 | 5.83
227 | 14/07/2016 | 8:00:00 p.m. | 19852033 | 2659697 | 7.2003 | 0 | 89.787 | 21.3 | 574 | 5.84
226 | 14/07/2016 | 7:00:00 p.m. | 19851545 | 2659629 | 7.1745 | 0 | 90.046 | 21.8 | 529.2 | 5.85
225 | 14/07/2016 | 6:00:00 p.m. | 19851070 | 2659563 | 7.1987 | 0 | 90.026 | 22 | 527.9 | 5.85
224 | 14/07/2016 | 5:00:00 p.m. | 19850603 | 2659498 | 7.162 | 0 | 89.767 | 22.7 | 507.2 | 5.85
223 | 14/07/2016 | 4:00:00 p.m. | 19850146 | 2659434 | 7.1636 | 0 | 89.719 | 22.6 | 476.5 | 5.85
222 | 14/07/2016 | 3:00:00 p.m. | 19849717 | 2659374 | 7.1055 | 0 | 89.709 | 23 | 510.7 | 5.85
221 | 14/07/2016 | 2:00:00 p.m. | 19849275 | 2659312 | 7.114 | 0 | 89.622 | 22.8 | 541.2 | 5.85
220 | 14/07/2016 | 1:00:00 p.m. | 19848797 | 2659245 | 7.1334 | 0 | 89.72 | 22.4 | 548.2 | 5.85
219 | 14/07/2016 | 12:00:00 p.m. | 19848318 | 2659178 | 7.1384 | 0 | 89.855 | 22 | 609.2 | 5.84
218 | 14/07/2016 | 11:00:00 a.m. | 19847837 | 2659111 | 7.1466 | 0 | 89.92 | 21.4 | 572.5 | 5.84
217 | 14/07/2016 | 10:00:00 a.m. | 19847348 | 2659043 | 7.2128 | 0 | 90.094 | 21.1 | 571.5 | 5.83
216 | 14/07/2016 | 9:00:00 a.m. | 19846851 | 2658974 | 7.1834 | 0 | 90.007 | 20.9 | 862.1 | 5.83
215 | 14/07/2016 | 8:00:00 a.m. | 19846346 | 2658904 | 7.2032 | 0 | 89.981 | 20.7 | 523.1 | 5.83
214 | 14/07/2016 | 7:00:00 a.m. | 19845913 | 2658844 | 7.2292 | 0 | 90.113 | 20.6 | 562.8 | 5.83
213 | 14/07/2016 | 6:00:00 a.m. | 19845473 | 2658783 | 7.212 | 0 | 89.876 | 20.7 | 551.5 | 5.83
212 | 14/07/2016 | 5:00:00 a.m. | 19844976 | 2658714 | 7.2212 | 0 | 89.839 | 20.7 | 529.4 | 5.83
211 | 14/07/2016 | 4:00:00 a.m. | 19844486 | 2658646 | 7.169 | 0 | 89.777 | 20.7 | 618.2 | 5.83
210 | 14/07/2016 | 3:00:00 a.m. | 19844011 | 2658580 | 7.1759 | 0 | 89.787 | 20.8 | 688 | 5.83
209 | 14/07/2016 | 2:00:00 a.m. | 19843487 | 2658507 | 7.167 | 0 | 89.846 | 20.8 | 636.2 | 5.83
208 | 14/07/2016 | 1:00:00 a.m. | 19842991 | 2658438 | 7.1773 | 0 | 89.741 | 20.9 | 633.7 | 5.83
207 | 14/07/2016 | 12:00:00 a.m. | 19842451 | 2658363 | 7.1898 | 0 | 89.915 | 21 | 549 | 5.84
206 | 13/07/2016 | 11:00:00 p.m. | 19841969 | 2658296 | 7.1939 | 0 | 89.864 | 21 | 548.7 | 5.83
205 | 13/07/2016 | 10:00:00 p.m. | 19841480 | 2658228 | 7.1755 | 0 | 89.844 | 21 | 536.5 | 5.84
204 | 13/07/2016 | 9:00:00 p.m. | 19841019 | 2658164 | 7.1946 | 0 | 89.971 | 21.2 | 505.9 | 5.84
203 | 13/07/2016 | 8:00:00 p.m. | 19840594 | 2658105 | 7.1978 | 0 | 89.928 | 21.6 | 471.6 | 5.84
202 | 13/07/2016 | 7:00:00 p.m. | 19840156 | 2658044 | 7.1477 | 0 | 90.168 | 21.8 | 541.9 | 5.85
201 | 13/07/2016 | 6:00:00 p.m. | 19839731 | 2657985 | 7.186 | 0 | 90.029 | 21.9 | 597.6 | 5.85
200 | 13/07/2016 | 5:00:00 p.m. | 19839272 | 2657921 | 7.1882 | 0 | 89.682 | 22.5 | 569.4 | 5.85
199 | 13/07/2016 | 4:00:00 p.m. | 19838821 | 2657858 | 7.1155 | 0 | 89.565 | 23.5 | 505.8 | 5.86
198 | 13/07/2016 | 3:00:00 p.m. | 19838387 | 2657797 | 7.1022 | 0 | 89.536 | 23.5 | 516.6 | 5.85
197 | 13/07/2016 | 2:00:00 p.m. | 19837968 | 2657738 | 7.0925 | 0 | 89.594 | 23.5 | 688.3 | 5.85
196 | 13/07/2016 | 1:00:00 p.m. | 19837584 | 2657684 | 7.0977 | 0 | 89.749 | 23.3 | 725.1 | 5.85
195 | 13/07/2016 | 12:00:00 p.m. | 19837264 | 2657639 | 7.1002 | 0 | 89.404 | 22.4 | 507.4 | 5.85
194 | 13/07/2016 | 11:00:00 a.m. | 19836872 | 2657584 | 7.1292 | 0 | 89.444 | 21.5 | 506.6 | 5.84
193 | 13/07/2016 | 10:00:00 a.m. | 19836407 | 2657519 | 7.1873 | 0 | 89.636 | 21.1 | 533.2 | 5.83
192 | 13/07/2016 | 9:00:00 a.m. | 19835969 | 2657458 | 7.197 | 0 | 89.909 | 20.7 | 560.8 | 5.83
191 | 13/07/2016 | 8:00:00 a.m. | 19835544 | 2657399 | 7.2213 | 0 | 89.901 | 20.6 | 559.8 | 5.83
190 | 13/07/2016 | 7:00:00 a.m. | 19835097 | 2657337 | 7.2014 | 0 | 89.917 | 20.6 | 591.4 | 5.83
189 | 13/07/2016 | 6:00:00 a.m. | 19834628 | 2657272 | 7.2848 | 0 | 89.756 | 20.6 | 598.6 | 5.83
188 | 13/07/2016 | 5:00:00 a.m. | 19834153 | 2657206 | 7.2106 | 0 | 89.629 | 20.6 | 619.4 | 5.83
187 | 13/07/2016 | 4:00:00 a.m. | 19833657 | 2657137 | 7.2428 | 0 | 89.524 | 20.7 | 641 | 5.83
186 | 13/07/2016 | 3:00:00 a.m. | 19833148 | 2657066 | 7.2023 | 0 | 89.814 | 20.8 | 608.8 | 5.83
185 | 13/07/2016 | 2:00:00 a.m. | 19832666 | 2656999 | 7.2099 | 0 | 89.822 | 20.8 | 693.8 | 5.83
184 | 13/07/2016 | 1:00:00 a.m. | 19832184 | 2656932 | 7.2043 | 0 | 89.931 | 20.8 | 539.2 | 5.83
183 | 13/07/2016 | 12:00:00 a.m. | 19831751 | 2656872 | 7.2519 | 0 | 90.069 | 20.8 | 544.8 | 5.83
182 | 12/07/2016 | 11:00:00 p.m. | 19831333 | 2656814 | 7.2403 | 0 | 89.84 | 20.8 | 573 | 5.83
181 | 12/07/2016 | 10:00:00 p.m. | 19830850 | 2656747 | 7.1888 | 0 | 89.674 | 20.8 | 566.3 | 5.83
180 | 12/07/2016 | 9:00:00 p.m. | 19830362 | 2656679 | 7.1828 | 0 | 89.752 | 20.9 | 601.7 | 5.83
179 | 12/07/2016 | 8:00:00 p.m. | 19829865 | 2656610 | 7.1737 | 0 | 89.721 | 20.9 | 603.6 | 5.83
178 | 12/07/2016 | 7:00:00 p.m. | 19829362 | 2656540 | 7.1557 | 0 | 89.704 | 21 | 624.1 | 5.84
177 | 12/07/2016 | 6:00:00 p.m. | 19828838 | 2656467 | 7.1826 | 0 | 89.757 | 21 | 594.1 | 5.84
176 | 12/07/2016 | 5:00:00 p.m. | 19828327 | 2656396 | 7.2055 | 0 | 89.652 | 21.2 | 613.7 | 5.84
175 | 12/07/2016 | 4:00:00 p.m. | 19827818 | 2656325 | 7.1878 | 0 | 89.404 | 21.4 | 614.7 | 5.84
174 | 12/07/2016 | 3:00:00 p.m. | 19827303 | 2656253 | 7.133 | 0 | 89.438 | 22 | 628.7 | 5.85
173 | 12/07/2016 | 2:00:00 p.m. | 19826810 | 2656184 | 7.1607 | 0 | 89.52 | 22.1 | 561.4 | 5.85
172 | 12/07/2016 | 1:00:00 p.m. | 19826374 | 2656123 | 7.1323 | 0 | 89.348 | 22.1 | 529 | 5.85
171 | 12/07/2016 | 12:00:00 p.m. | 19825939 | 2656062 | 7.1292 | 0 | 89.665 | 22 | 788.7 | 5.84
170 | 12/07/2016 | 11:00:00 a.m. | 19825482 | 2655998 | 7.2646 | 0 | 90.17 | 21.5 | 829.1 | 5.84
169 | 12/07/2016 | 10:00:00 a.m. | 19825086 | 2655943 | 7.2143 | 0 | 89.942 | 21 | 801.2 | 5.84
168 | 12/07/2016 | 9:00:00 a.m. | 19824647 | 2655882 | 7.2522 | 0 | 90.01 | 20.7 | 584.8 | 5.83
167 | 12/07/2016 | 8:00:00 a.m. | 19824135 | 2655811 | 7.2413 | 0 | 90.138 | 20.6 | 588.9 | 5.83
166 | 12/07/2016 | 7:00:00 a.m. | 19823629 | 2655741 | 7.249 | 0 | 90.122 | 20.6 | 607 | 5.83
165 | 12/07/2016 | 6:00:00 a.m. | 19823101 | 2655668 | 7.2386 | 0 | 90.142 | 20.7 | 630.3 | 5.83
164 | 12/07/2016 | 5:00:00 a.m. | 19822567 | 2655594 | 7.2119 | 0 | 90.193 | 20.8 | 601.3 | 5.83
163 | 12/07/2016 | 4:00:00 a.m. | 19822047 | 2655522 | 7.2307 | 0 | 90.395 | 20.8 | 550.3 | 5.83
162 | 12/07/2016 | 3:00:00 a.m. | 19821562 | 2655455 | 7.2349 | 0 | 90.459 | 20.9 | 573.2 | 5.83
161 | 12/07/2016 | 2:00:00 a.m. | 19821076 | 2655388 | 7.2409 | 0 | 90.539 | 21 | 778.4 | 5.84
160 | 12/07/2016 | 1:00:00 a.m. | 19820599 | 2655322 | 7.2901 | 0 | 91.001 | 20.9 | 362 | 5.84
159 | 12/07/2016 | 12:00:00 a.m. | 19820242 | 2655273 | 7.3053 | 0 | 90.902 | 21.2 | 395.8 | 5.84
158 | 11/07/2016 | 11:00:00 p.m. | 19819886 | 2655224 | 7.2424 | 0 | 91.036 | 21.5 | 744.8 | 5.84
157 | 11/07/2016 | 10:00:00 p.m. | 19819567 | 2655180 | 7.2688 | 0 | 91.058 | 21.6 | 748.4 | 5.85
156 | 11/07/2016 | 9:00:00 p.m. | 19819233 | 2655134 | 7.3114 | 0 | 90.663 | 21.8 | 775.1 | 5.85
155 | 11/07/2016 | 8:00:00 p.m. | 19818901 | 2655088 | 7.2377 | 0 | 90.71 | 22.4 | 637.3 | 5.85
154 | 11/07/2016 | 7:00:00 p.m. | 19818569 | 2655042 | 7.13 | 0 | 90.724 | 22.6 | 757.8 | 5.85
153 | 11/07/2016 | 6:00:00 p.m. | 19818244 | 2654997 | 7.2293 | 0 | 90.296 | 22.1 | 639.1 | 5.85
152 | 11/07/2016 | 5:00:00 p.m. | 19817805 | 2654936 | 7.1973 | 0 | 90.233 | 22.8 | 559.4 | 5.86
151 | 11/07/2016 | 4:00:00 p.m. | 19817361 | 2654874 | 7.1662 | 0 | 89.965 | 23 | 555 | 5.86
150 | 11/07/2016 | 3:00:00 p.m. | 19816881 | 2654807 | 7.1638 | 0 | 89.821 | 22.5 | 602.2 | 5.85
149 | 11/07/2016 | 2:00:00 p.m. | 19816402 | 2654740 | 7.1874 | 0 | 89.913 | 21.8 | 612.7 | 5.85
148 | 11/07/2016 | 1:00:00 p.m. | 19815950 | 2654677 | 7.2653 | 0 | 90.225 | 21.4 | 524 | 5.85
147 | 11/07/2016 | 12:00:00 p.m. | 19815524 | 2654618 | 7.2455 | 0 | 90.016 | 21.1 | 708.2 | 5.84
146 | 11/07/2016 | 11:00:00 a.m. | 19814991 | 2654544 | 7.2007 | 0 | 89.567 | 20.6 | 779.9 | 5.84
145 | 11/07/2016 | 10:00:00 a.m. | 19814352 | 2654455 | 7.1851 | 0 | 89.507 | 20.3 | 843.8 | 5.84
144 | 11/07/2016 | 9:00:00 a.m. | 19813676 | 2654361 | 7.2099 | 0 | 89.493 | 20.5 | 843.9 | 5.84
143 | 11/07/2016 | 8:00:00 a.m. | 19812994 | 2654266 | 7.1881 | 0 | 89.511 | 20.4 | 1016.7 | 5.84
142 | 11/07/2016 | 7:00:00 a.m. | 19812254 | 2654163 | 7.1876 | 0 | 89.798 | 20.3 | 872 | 5.84
141 | 11/07/2016 | 6:00:00 a.m. | 19811526 | 2654062 | 7.1593 | 0 | 89.633 | 20.3 | 979.9 | 5.84
140 | 11/07/2016 | 5:00:00 a.m. | 19810756 | 2653955 | 7.2318 | 0 | 89.637 | 20.3 | 879.4 | 5.84
139 | 11/07/2016 | 4:00:00 a.m. | 19809986 | 2653848 | 7.2 | 0 | 89.54 | 20.4 | 953.4 | 5.84
138 | 11/07/2016 | 3:00:00 a.m. | 19809224 | 2653742 | 7.2224 | 0 | 89.792 | 20.5 | 895.4 | 5.84
137 | 11/07/2016 | 2:00:00 a.m. | 19808518 | 2653644 | 7.256 | 0 | 89.815 | 20.6 | 907 | 5.84
136 | 11/07/2016 | 1:00:00 a.m. | 19807812 | 2653546 | 7.1638 | 0 | 89.697 | 20.6 | 893.4 | 5.84
135 | 11/07/2016 | 12:00:00 a.m. | 19807071 | 2653443 | 7.1307 | 0 | 89.524 | 20.6 | 933.6 | 5.84
134 | 10/07/2016 | 11:00:00 p.m. | 19806296 | 2653335 | 7.1855 | 0 | 89.537 | 20.7 | 889.5 | 5.85
133 | 10/07/2016 | 10:00:00 p.m. | 19805527 | 2653228 | 7.2051 | 0 | 89.677 | 20.8 | 895 | 5.85
132 | 10/07/2016 | 9:00:00 p.m. | 19804794 | 2653126 | 7.1935 | 0 | 89.875 | 21 | 854.7 | 5.85
131 | 10/07/2016 | 8:00:00 p.m. | 19804096 | 2653029 | 7.2075 | 0 | 89.763 | 21.2 | 839.3 | 5.86
130 | 10/07/2016 | 7:00:00 p.m. | 19803392 | 2652931 | 7.1847 | 0 | 89.557 | 21.4 | 869.6 | 5.86
129 | 10/07/2016 | 6:00:00 p.m. | 19802647 | 2652827 | 7.1625 | 0 | 89.319 | 22.2 | 906 | 5.87
128 | 10/07/2016 | 5:00:00 p.m. | 19801899 | 2652722 | 7.1269 | 0 | 89.631 | 21.9 | 874.9 | 5.86
127 | 10/07/2016 | 4:00:00 p.m. | 19801198 | 2652624 | 7.1848 | 0 | 89.132 | 21.5 | 961.9 | 5.86
126 | 10/07/2016 | 3:00:00 p.m. | 19800385 | 2652510 | 7.1235 | 0 | 89.164 | 21.8 | 930.2 | 5.86
125 | 10/07/2016 | 2:00:00 p.m. | 19799587 | 2652398 | 7.0812 | 0 | 89.034 | 22.1 | 940.6 | 5.86
124 | 10/07/2016 | 1:00:00 p.m. | 19798790 | 2652286 | 7.1303 | 0 | 88.847 | 22 | 948.4 | 5.85
123 | 10/07/2016 | 12:00:00 p.m. | 19798010 | 2652176 | 7.1595 | 0 | 89.281 | 21.9 | 853.5 | 5.85
122 | 10/07/2016 | 11:00:00 a.m. | 19797347 | 2652083 | 7.1678 | 0 | 89.304 | 21.3 | 858.4 | 5.85
121 | 10/07/2016 | 10:00:00 a.m. | 19796653 | 2651986 | 7.1458 | 0 | 88.966 | 20.7 | 1004.5 | 5.84
120 | 10/07/2016 | 9:00:00 a.m. | 19795868 | 2651876 | 7.1281 | 0 | 89.48 | 20 | 943.1 | 5.83
119 | 10/07/2016 | 8:00:00 a.m. | 19795077 | 2651766 | 7.227 | 0 | 89.741 | 19.7 | 889.7 | 5.83
118 | 10/07/2016 | 7:00:00 a.m. | 19794319 | 2651661 | 7.2152 | 0 | 89.798 | 19.8 | 995.3 | 5.83
117 | 10/07/2016 | 6:00:00 a.m. | 19793589 | 2651560 | 7.1666 | 0 | 89.529 | 19.9 | 949.4 | 5.83
116 | 10/07/2016 | 5:00:00 a.m. | 19792797 | 2651450 | 7.2184 | 0 | 89.682 | 19.9 | 935 | 5.83
115 | 10/07/2016 | 4:00:00 a.m. | 19792033 | 2651344 | 7.258 | 0 | 89.604 | 20 | 933.5 | 5.83
114 | 10/07/2016 | 3:00:00 a.m. | 19791277 | 2651239 | 7.2084 | 0 | 89.919 | 20.1 | 869.5 | 5.84
113 | 10/07/2016 | 2:00:00 a.m. | 19790583 | 2651143 | 7.2289 | 0 | 89.924 | 20.1 | 890.7 | 5.84
112 | 10/07/2016 | 1:00:00 a.m. | 19789854 | 2651042 | 7.2243 | 0 | 89.907 | 20.2 | 895.3 | 5.84
111 | 10/07/2016 | 12:00:00 a.m. | 19789089 | 2650936 | 7.2073 | 0 | 89.907 | 20.4 | 843.1 | 5.84
110 | 09/07/2016 | 11:00:00 p.m. | 19788367 | 2650836 | 7.1826 | 0 | 89.565 | 20.5 | 918.9 | 5.84
109 | 09/07/2016 | 10:00:00 p.m. | 19787605 | 2650730 | 7.1959 | 0 | 89.248 | 20.5 | 895.9 | 5.85
108 | 09/07/2016 | 9:00:00 p.m. | 19786839 | 2650623 | 7.1694 | 0 | 89.277 | 20.7 | 960.6 | 5.85
107 | 09/07/2016 | 8:00:00 p.m. | 19786023 | 2650509 | 7.1632 | 0 | 89.094 | 21 | 1001.5 | 5.85
106 | 09/07/2016 | 7:00:00 p.m. | 19785209 | 2650395 | 7.119 | 0 | 89.071 | 21.2 | 965 | 5.86
105 | 09/07/2016 | 6:00:00 p.m. | 19784388 | 2650280 | 7.1277 | 0 | 88.773 | 22.1 | 963.1 | 5.87
104 | 09/07/2016 | 5:00:00 p.m. | 19783538 | 2650160 | 7.1314 | 0 | 89.053 | 22.5 | 903.9 | 5.87
103 | 09/07/2016 | 4:00:00 p.m. | 19782750 | 2650049 | 7.1383 | 0 | 89.076 | 22.1 | 967.4 | 5.86
102 | 09/07/2016 | 3:00:00 p.m. | 19781911 | 2649931 | 7.1365 | 0 | 89.066 | 22.1 | 947 | 5.86
101 | 09/07/2016 | 2:00:00 p.m. | 19781114 | 2649819 | 7.1265 | 0 | 89.01 | 22 | 945.5 | 5.86
100 | 09/07/2016 | 1:00:00 p.m. | 19780318 | 2649707 | 7.1047 | 0 | 88.941 | 21.7 | 967.3 | 5.85
99 | 09/07/2016 | 12:00:00 p.m. | 19779515 | 2649594 | 7.1376 | 0 | 88.994 | 21.4 | 958.1 | 5.85
98 | 09/07/2016 | 11:00:00 a.m. | 19778745 | 2649486 | 7.106 | 0 | 88.968 | 20.8 | 969 | 5.85
97 | 09/07/2016 | 10:00:00 a.m. | 19777917 | 2649370 | 7.1379 | 0 | 88.902 | 20.4 | 1005.6 | 5.84
96 | 09/07/2016 | 9:00:00 a.m. | 19777053 | 2649249 | 7.1534 | 0 | 89.166 | 20 | 965.6 | 5.83
95 | 09/07/2016 | 8:00:00 a.m. | 19776221 | 2649133 | 7.182 | 0 | 89.297 | 19.9 | 948.2 | 5.83
94 | 09/07/2016 | 7:00:00 a.m. | 19775424 | 2649022 | 7.2092 | 0 | 89.211 | 20 | 983.3 | 5.83
93 | 09/07/2016 | 6:00:00 a.m. | 19774570 | 2648903 | 7.143 | 0 | 89.671 | 20.1 | 850.7 | 5.83
92 | 09/07/2016 | 5:00:00 a.m. | 19773843 | 2648802 | 7.1957 | 0 | 89.152 | 20.1 | 987.3 | 5.84
91 | 09/07/2016 | 4:00:00 a.m. | 19773011 | 2648686 | 7.1833 | 0 | 89.181 | 20.1 | 1004.1 | 5.84
90 | 09/07/2016 | 3:00:00 a.m. | 19772129 | 2648563 | 7.1623 | 0 | 89.064 | 20.2 | 1042.5 | 5.84
89 | 09/07/2016 | 2:00:00 a.m. | 19771242 | 2648439 | 7.184 | 0 | 89.2 | 20.3 | 1010.4 | 5.84
88 | 09/07/2016 | 1:00:00 a.m. | 19770375 | 2648318 | 7.2023 | 0 | 89.173 | 20.4 | 995.7 | 5.84
87 | 09/07/2016 | 12:00:00 a.m. | 19769508 | 2648197 | 7.1804 | 0 | 89.307 | 20.5 | 958.5 | 5.84
86 | 08/07/2016 | 11:00:00 p.m. | 19768691 | 2648083 | 7.1118 | 0 | 89.441 | 20.6 | 965.2 | 5.84
85 | 08/07/2016 | 10:00:00 p.m. | 19767916 | 2647975 | 7.2161 | 0 | 89.409 | 20.6 | 952.3 | 5.85
84 | 08/07/2016 | 9:00:00 p.m. | 19767141 | 2647867 | 7.1647 | 0 | 89.588 | 21.3 | 810.7 | 5.85
83 | 08/07/2016 | 8:00:00 p.m. | 19766460 | 2647772 | 7.187 | 0 | 89.422 | 21.8 | 808.6 | 5.86
82 | 08/07/2016 | 7:00:00 p.m. | 19765775 | 2647676 | 7.1286 | 0 | 89.692 | 22.6 | 777.1 | 5.87
81 | 08/07/2016 | 6:00:00 p.m. | 19765118 | 2647584 | 7.0828 | 0 | 89.911 | 23 | 739.8 | 5.87
80 | 08/07/2016 | 5:00:00 p.m. | 19764503 | 2647498 | 7.141 | 0 | 89.586 | 22.8 | 786.5 | 5.87
79 | 08/07/2016 | 4:00:00 p.m. | 19763811 | 2647401 | 7.1117 | 0 | 89.564 | 22.6 | 840.4 | 5.87
78 | 08/07/2016 | 3:00:00 p.m. | 19763119 | 2647304 | 7.1119 | 0 | 89.721 | 22.4 | 1144.2 | 5.86
77 | 08/07/2016 | 2:00:00 p.m. | 19762455 | 2647211 | 6.9918 | 0 | 89.111 | 22 | 1134.5 | 5.86
76 | 08/07/2016 | 1:00:00 p.m. | 19761705 | 2647105 | 7.0671 | 0 | 88.435 | 21.5 | 992.7 | 5.86
75 | 08/07/2016 | 12:00:00 p.m. | 19760827 | 2646981 | 7.1266 | 0 | 88.613 | 21.4 | 1001.1 | 5.85
74 | 08/07/2016 | 11:00:00 a.m. | 19759997 | 2646864 | 7.0928 | 0 | 88.767 | 21 | 978.7 | 5.85
73 | 08/07/2016 | 10:00:00 a.m. | 19759172 | 2646748 | 7.1868 | 0 | 88.819 | 20.5 | 1117.3 | 5.84
72 | 08/07/2016 | 9:00:00 a.m. | 19758323 | 2646629 | 7.1803 | 0 | 89.214 | 20 | 1008.5 | 5.83
71 | 08/07/2016 | 8:00:00 a.m. | 19757441 | 2646506 | 7.171 | 0 | 88.818 | 19.8 | 1083.5 | 5.83
70 | 08/07/2016 | 7:00:00 a.m. | 19756497 | 2646374 | 7.2012 | 0 | 89.033 | 19.8 | 1040 | 5.83
69 | 08/07/2016 | 6:00:00 a.m. | 19755580 | 2646246 | 7.0829 | 0 | 89.056 | 19.9 | 1018.5 | 5.83
68 | 08/07/2016 | 5:00:00 a.m. | 19754698 | 2646123 | 7.2009 | 0 | 89.262 | 19.9 | 981.6 | 5.83
67 | 08/07/2016 | 4:00:00 a.m. | 19753873 | 2646008 | 7.1711 | 0 | 89.126 | 20 | 981.5 | 5.84
66 | 08/07/2016 | 3:00:00 a.m. | 19753048 | 2645893 | 7.1986 | 0 | 89.196 | 20.1 | 984.7 | 5.84
65 | 08/07/2016 | 2:00:00 a.m. | 19752224 | 2645778 | 7.1677 | 0 | 89.204 | 20.3 | 930.9 | 5.84
64 | 08/07/2016 | 1:00:00 a.m. | 19751428 | 2645667 | 7.1094 | 0 | 89.341 | 20.4 | 915.8 | 5.84
63 | 08/07/2016 | 12:00:00 a.m. | 19750675 | 2645562 | 7.1705 | 0 | 89.151 | 20.3 | 997.5 | 5.84
62 | 07/07/2016 | 11:00:00 p.m. | 19749866 | 2645449 | 7.1784 | 0 | 89.176 | 20.5 | 971.7 | 5.84
61 | 07/07/2016 | 10:00:00 p.m. | 19749072 | 2645338 | 7.1802 | 0 | 89.253 | 20.6 | 906.6 | 5.85
60 | 07/07/2016 | 9:00:00 p.m. | 19748284 | 2645228 | 7.1413 | 0 | 89.194 | 21 | 1108.2 | 5.85
59 | 07/07/2016 | 8:00:00 p.m. | 19747512 | 2645120 | 7.1761 | 0 | 89.8 | 21.5 | 737 | 5.86
58 | 07/07/2016 | 7:00:00 p.m. | 19746910 | 2645036 | 7.1792 | 0 | 89.303 | 22 | 904.3 | 5.87
57 | 07/07/2016 | 6:00:00 p.m. | 19746183 | 2644934 | 7.0729 | 0 | 89.113 | 22.1 | 963.5 | 5.86
56 | 07/07/2016 | 5:00:00 p.m. | 19745386 | 2644822 | 7.0567 | 0 | 89.043 | 22 | 923.8 | 5.86
55 | 07/07/2016 | 4:00:00 p.m. | 19744604 | 2644712 | 7.1097 | 0 | 89.152 | 21.8 | 1035.4 | 5.86
54 | 07/07/2016 | 3:00:00 p.m. | 19743849 | 2644606 | 7.1282 | 0 | 89.269 | 21.7 | 961 | 5.86
53 | 07/07/2016 | 2:00:00 p.m. | 19743093 | 2644500 | 7.1305 | 0 | 88.903 | 21.6 | 1042.8 | 5.86
52 | 07/07/2016 | 1:00:00 p.m. | 19742283 | 2644386 | 7.0896 | 0 | 89.035 | 21.8 | 915.6 | 5.86
51 | 07/07/2016 | 12:00:00 p.m. | 19741514 | 2644278 | 7.0592 | 0 | 88.637 | 21.4 | 950 | 5.85
50 | 07/07/2016 | 11:00:00 a.m. | 19740691 | 2644162 | 7.1325 | 0 | 88.569 | 21 | 962.3 | 5.84
49 | 07/07/2016 | 10:00:00 a.m. | 19739867 | 2644046 | 7.1757 | 0 | 89.024 | 20.5 | 963 | 5.84
48 | 07/07/2016 | 9:00:00 a.m. | 19739017 | 2643927 | 7.135 | 0 | 89.249 | 20 | 976.7 | 5.83
47 | 07/07/2016 | 8:00:00 a.m. | 19738155 | 2643807 | 7.1709 | 0 | 89.507 | 19.9 | 1084.5 | 5.83
46 | 07/07/2016 | 7:00:00 a.m. | 19737321 | 2643691 | 7.1935 | 0 | 89.728 | 19.9 | 1003.9 | 5.83
45 | 07/07/2016 | 6:00:00 a.m. | 19736542 | 2643583 | 7.1995 | 0 | 89.594 | 20 | 946.6 | 5.83
44 | 07/07/2016 | 5:00:00 a.m. | 19735779 | 2643477 | 7.1884 | 0 | 89.626 | 20 | 957.1 | 5.83
43 | 07/07/2016 | 4:00:00 a.m. | 19734986 | 2643367 | 7.1853 | 0 | 89.7 | 20 | 935.4 | 5.83
42 | 07/07/2016 | 3:00:00 a.m. | 19734208 | 2643259 | 7.2346 | 0 | 89.488 | 20 | 1029.7 | 5.83
41 | 07/07/2016 | 2:00:00 a.m. | 19733359 | 2643141 | 7.1298 | 0 | 89.239 | 20.2 | 1060.7 | 5.84
40 | 07/07/2016 | 1:00:00 a.m. | 19732456 | 2643015 | 7.1611 | 0 | 89.22 | 20.2 | 1034.1 | 5.84
39 | 07/07/2016 | 12:00:00 a.m. | 19731574 | 2642892 | 7.1136 | 0 | 89.282 | 20.3 | 992.5 | 5.84
38 | 06/07/2016 | 11:00:00 p.m. | 19730685 | 2642768 | 7.1769 | 0 | 89.372 | 20.4 | 975.8 | 5.84
37 | 06/07/2016 | 10:00:00 p.m. | 19729846 | 2642651 | 7.25 | 0 | 89.686 | 20.5 | 902.2 | 5.84
36 | 06/07/2016 | 9:00:00 p.m. | 19729090 | 2642546 | 7.2317 | 0 | 89.566 | 20.5 | 878.8 | 5.84
35 | 06/07/2016 | 8:00:00 p.m. | 19728343 | 2642442 | 7.1562 | 0 | 89.349 | 20.7 | 886.5 | 5.85
34 | 06/07/2016 | 7:00:00 p.m. | 19727598 | 2642338 | 7.1924 | 0 | 89.223 | 20.9 | 918.8 | 5.85
33 | 06/07/2016 | 6:00:00 p.m. | 19726797 | 2642226 | 7.1333 | 0 | 89.147 | 20.9 | 891.1 | 5.85
32 | 06/07/2016 | 5:00:00 p.m. | 19725996 | 2642114 | 7.1899 | 0 | 89.171 | 20.8 | 933.4 | 5.85
31 | 06/07/2016 | 4:00:00 p.m. | 19725188 | 2642001 | 7.1007 | 0 | 88.404 | 21.6 | 1043.1 | 5.86
30 | 06/07/2016 | 3:00:00 p.m. | 19724283 | 2641873 | 7.0381 | 0 | 88.932 | 21.9 | 1034.6 | 5.86
29 | 06/07/2016 | 2:00:00 p.m. | 19723444 | 2641755 | 7.1566 | 0 | 88.643 | 21.8 | 1029.2 | 5.86
28 | 06/07/2016 | 1:00:00 p.m. | 19722594 | 2641635 | 7.0289 | 0 | 88.436 | 21.7 | 1039.4 | 5.85
27 | 06/07/2016 | 12:00:00 p.m. | 19721746 | 2641515 | 6.9993 | 0 | 88.627 | 21.2 | 1192.3 | 5.85
26 | 06/07/2016 | 11:00:00 a.m. | 19720846 | 2641388 | 7.0416 | 0 | 88.252 | 21 | 1102.2 | 5.84
25 | 06/07/2016 | 10:00:00 a.m. | 19719905 | 2641255 | 7.1344 | 0 | 89.097 | 20.7 | 1051.5 | 5.84
24 | 06/07/2016 | 9:00:00 a.m. | 19719083 | 2641140 | 7.1785 | 0 | 89.529 | 20.4 | 922.7 | 5.83
23 | 06/07/2016 | 8:00:00 a.m. | 19718293 | 2641030 | 7.1887 | 0 | 89.874 | 20.3 | 1178.7 | 5.83
22 | 06/07/2016 | 7:00:00 a.m. | 19717579 | 2640931 | 7.2262 | 0 | 89.765 | 20.3 | 1246 | 5.83
21 | 06/07/2016 | 6:00:00 a.m. | 19716809 | 2640824 | 7.222 | 0 | 90.165 | 20.3 | 1099.9 | 5.83
20 | 06/07/2016 | 5:00:00 a.m. | 19716122 | 2640729 | 7.2298 | 0 | 89.995 | 20.2 | 952.3 | 5.84
19 | 06/07/2016 | 4:00:00 a.m. | 19715378 | 2640626 | 7.1713 | 0 | 89.607 | 20.2 | 962.1 | 5.83
18 | 06/07/2016 | 3:00:00 a.m. | 19714550 | 2640511 | 7.2678 | 0 | 89.678 | 20.1 | 945.9 | 5.84
17 | 06/07/2016 | 2:00:00 a.m. | 19713722 | 2640396 | 7.1581 | 0 | 89.449 | 20.2 | 989.2 | 5.84
16 | 06/07/2016 | 1:00:00 a.m. | 19712852 | 2640275 | 7.2132 | 0 | 89.548 | 20.2 | 1013.8 | 5.84
15 | 06/07/2016 | 12:00:00 a.m. | 19712018 | 2640159 | 7.2399 | 0 | 89.641 | 20.3 | 1292.4 | 5.84
14 | 05/07/2016 | 11:00:00 p.m. | 19711227 | 2640049 | 7.1945 | 0 | 90.006 | 21.4 | 1032.8 | 5.85
13 | 05/07/2016 | 10:00:00 p.m. | 19710652 | 2639969 | 7.2086 | 0 | 90.432 | 21.5 | 898.2 | 5.85
12 | 05/07/2016 | 9:00:00 p.m. | 19710218 | 2639909 | 7.2294 | 0 | 90.405 | 21.7 | 787.6 | 5.85
11 | 05/07/2016 | 8:00:00 p.m. | 19709764 | 2639846 | 7.218 | 0 | 90.551 | 22.3 | 916.5 | 5.86
10 | 05/07/2016 | 7:00:00 p.m. | 19709353 | 2639789 | 7.1416 | 0 | 90.149 | 22.9 | 585.2 | 5.87
9 | 05/07/2016 | 6:00:00 p.m. | 19708895 | 2639725 | 7.1645 | 0 | 90.007 | 23 | 584.2 | 5.87
8 | 05/07/2016 | 5:00:00 p.m. | 19708401 | 2639656 | 7.1394 | 0 | 89.938 | 22.9 | 657.9 | 5.87
7 | 05/07/2016 | 4:00:00 p.m. | 19707836 | 2639577 | 7.1156 | 0 | 89.741 | 23 | 649.5 | 5.87
6 | 05/07/2016 | 3:00:00 p.m. | 19707315 | 2639504 | 7.1644 | 0 | 89.807 | 23.2 | 625.8 | 5.87
5 | 05/07/2016 | 2:00:00 p.m. | 19706830 | 2639436 | 7.1578 | 0 | 89.679 | 22.8 | 635.2 | 5.86
4 | 05/07/2016 | 1:00:00 p.m. | 19706288 | 2639360 | 7.1029 | 0 | 89.808 | 22.7 | 641.7 | 5.86
3 | 05/07/2016 | 12:00:00 p.m. | 19705809 | 2639293 | 7.1636 | 0 | 89.89 | 21.9 | 901.7 | 5.85
2 | 05/07/2016 | 11:00:00 a.m. | 19705271 | 2639218 | 7.2189 | 0 | 89.678 | 21 | 1090.6 | 5.85
1 | 05/07/2016 | 10:00:00 a.m. | 19704625 | 2639128 | 7.1784 | 0 | 89.563 | 20.7 | 1157.9 | 5.84