## Agrometalica horario 080716 MC
Data Log
Unit Serial Number: | 07/04/24444
Meter/Site ID: | 0034328 Agro
Drive Rate | 0.1 m³/rev
Number of Logs Stored: | 145
Fault/Alarms Recorded: | None
Log Number | Date | Time | Cor Vol | Unc Vol | Cor Factor | Unc Fault Vol | Average Press | Average Temp | Peak Flow
|  |  | m³ | m³ |  | m³ | PSI | °C | Nm³/H
145 | 08/08/2016 | 11:00:00 a.m. | 68827 | 102526 | 7.1578 | 0 | 101.515 | 21.3 | 25
144 | 08/08/2016 | 10:00:00 a.m. | 68802 | 102523 | 7.2048 | 0 | 101.517 | 19.9 | 25.7
143 | 08/08/2016 | 9:00:00 a.m. | 68777 | 102519 | 7.2088 | 0 | 101.495 | 19 | 26.5
142 | 08/08/2016 | 8:00:00 a.m. | 68751 | 102516 | 7.2653 | 0 | 101.631 | 17.4 | 30.9
141 | 08/08/2016 | 7:00:00 a.m. | 68730 | 102513 | 7.3218 | 0 | 101.616 | 15.8 | 0
140 | 08/08/2016 | 6:00:00 a.m. | 68730 | 102513 | 7.3653 | 0 | 101.761 | 16.2 | 0
139 | 08/08/2016 | 5:00:00 a.m. | 68730 | 102513 | 7.3123 | 0 | 101.736 | 16.9 | 0
138 | 08/08/2016 | 4:00:00 a.m. | 68730 | 102513 | 7.3379 | 0 | 101.649 | 16.9 | 0
137 | 08/08/2016 | 3:00:00 a.m. | 68730 | 102513 | 7.3327 | 0 | 101.592 | 16.7 | 0
136 | 08/08/2016 | 2:00:00 a.m. | 68730 | 102513 | 7.3109 | 0 | 101.677 | 16.6 | 0
135 | 08/08/2016 | 1:00:00 a.m. | 68730 | 102513 | 7.3204 | 0 | 101.783 | 16.5 | 0
134 | 08/08/2016 | 12:00:00 a.m. | 68730 | 102513 | 7.3539 | 0 | 101.755 | 16.7 | 0
133 | 07/08/2016 | 11:00:00 p.m. | 68730 | 102513 | 7.345 | 0 | 101.539 | 16.7 | 0
132 | 07/08/2016 | 10:00:00 p.m. | 68730 | 102513 | 7.3327 | 0 | 101.513 | 17.2 | 0
131 | 07/08/2016 | 9:00:00 p.m. | 68730 | 102513 | 7.2822 | 0 | 101.472 | 19.6 | 0
130 | 07/08/2016 | 8:00:00 p.m. | 68730 | 102513 | 7.1993 | 0 | 101.482 | 22.1 | 0
129 | 07/08/2016 | 7:00:00 p.m. | 68730 | 102513 | 7.1336 | 0 | 101.429 | 22.8 | 0
128 | 07/08/2016 | 6:00:00 p.m. | 68730 | 102513 | 7.1756 | 0 | 101.649 | 23 | 0
127 | 07/08/2016 | 5:00:00 p.m. | 68730 | 102513 | 7.1984 | 0 | 101.634 | 21.1 | 0
126 | 07/08/2016 | 4:00:00 p.m. | 68730 | 102513 | 7.1852 | 0 | 101.42 | 25.1 | 0
125 | 07/08/2016 | 3:00:00 p.m. | 68730 | 102513 | 7.0237 | 0 | 101.432 | 27.7 | 0
124 | 07/08/2016 | 2:00:00 p.m. | 68730 | 102513 | 7.0177 | 0 | 101.391 | 26.1 | 0
123 | 07/08/2016 | 1:00:00 p.m. | 68730 | 102513 | 7.1164 | 0 | 101.539 | 23.2 | 0
122 | 07/08/2016 | 12:00:00 p.m. | 68730 | 102513 | 7.1212 | 0 | 101.645 | 21.3 | 0
121 | 07/08/2016 | 11:00:00 a.m. | 68730 | 102513 | 7.2539 | 0 | 101.804 | 18.3 | 0
120 | 07/08/2016 | 10:00:00 a.m. | 68730 | 102513 | 7.3212 | 0 | 101.681 | 17.1 | 0
119 | 07/08/2016 | 9:00:00 a.m. | 68730 | 102513 | 7.3066 | 0 | 101.646 | 16.6 | 0
118 | 07/08/2016 | 8:00:00 a.m. | 68730 | 102513 | 7.3404 | 0 | 101.686 | 16.3 | 0
117 | 07/08/2016 | 7:00:00 a.m. | 68730 | 102513 | 7.3255 | 0 | 101.702 | 16.2 | 0
116 | 07/08/2016 | 6:00:00 a.m. | 68730 | 102513 | 7.3219 | 0 | 101.65 | 16.2 | 0
115 | 07/08/2016 | 5:00:00 a.m. | 68730 | 102513 | 7.3163 | 0 | 101.702 | 16.4 | 0
114 | 07/08/2016 | 4:00:00 a.m. | 68729 | 102513 | 7.3482 | 0 | 101.68 | 17.1 | 0
113 | 07/08/2016 | 3:00:00 a.m. | 68729 | 102513 | 7.3001 | 0 | 101.744 | 17.3 | 0
112 | 07/08/2016 | 2:00:00 a.m. | 68729 | 102513 | 7.2738 | 0 | 101.603 | 17.2 | 0
111 | 07/08/2016 | 1:00:00 a.m. | 68729 | 102513 | 7.3196 | 0 | 101.526 | 17.2 | 0
110 | 07/08/2016 | 12:00:00 a.m. | 68729 | 102513 | 7.2734 | 0 | 101.662 | 17.4 | 0
109 | 06/08/2016 | 11:00:00 p.m. | 68729 | 102513 | 7.2832 | 0 | 101.709 | 17.9 | 0
108 | 06/08/2016 | 10:00:00 p.m. | 68729 | 102513 | 7.2407 | 0 | 101.568 | 18.6 | 0
107 | 06/08/2016 | 9:00:00 p.m. | 68729 | 102513 | 7.2942 | 0 | 101.695 | 19.2 | 0
106 | 06/08/2016 | 8:00:00 p.m. | 68729 | 102513 | 7.2816 | 0 | 101.705 | 19.9 | 0
105 | 06/08/2016 | 7:00:00 p.m. | 68729 | 102513 | 7.2584 | 0 | 101.737 | 20.6 | 0
104 | 06/08/2016 | 6:00:00 p.m. | 68729 | 102513 | 7.2103 | 0 | 101.553 | 19.7 | 0
103 | 06/08/2016 | 5:00:00 p.m. | 68729 | 102513 | 7.288 | 0 | 101.794 | 19.1 | 0
102 | 06/08/2016 | 4:00:00 p.m. | 68729 | 102513 | 7.2914 | 0 | 102.531 | 19.3 | 0
101 | 06/08/2016 | 3:00:00 p.m. | 68729 | 102513 | 7.317 | 0 | 102.244 | 23.1 | 0
100 | 06/08/2016 | 2:00:00 p.m. | 68729 | 102513 | 7.1991 | 0 | 102.311 | 21 | 0
99 | 06/08/2016 | 1:00:00 p.m. | 68729 | 102513 | 7.2525 | 0 | 102.069 | 19.4 | 0
98 | 06/08/2016 | 12:00:00 p.m. | 68728 | 102513 | 7.2812 | 0 | 101.853 | 17.6 | 0
97 | 06/08/2016 | 11:00:00 a.m. | 68728 | 102513 | 7.3193 | 0 | 101.804 | 16.8 | 0
96 | 06/08/2016 | 10:00:00 a.m. | 68728 | 102513 | 7.3636 | 0 | 101.773 | 16.1 | 0
95 | 06/08/2016 | 9:00:00 a.m. | 68728 | 102513 | 7.3206 | 0 | 101.338 | 16 | 0
94 | 06/08/2016 | 8:00:00 a.m. | 68728 | 102513 | 7.2928 | 0 | 101.477 | 16.4 | 0
93 | 06/08/2016 | 7:00:00 a.m. | 68728 | 102513 | 7.3008 | 0 | 101.561 | 16.7 | 0
92 | 06/08/2016 | 6:00:00 a.m. | 68728 | 102513 | 7.3137 | 0 | 101.444 | 17.4 | 0
91 | 06/08/2016 | 5:00:00 a.m. | 68728 | 102513 | 7.2806 | 0 | 101.473 | 17.6 | 0
90 | 06/08/2016 | 4:00:00 a.m. | 68728 | 102513 | 7.331 | 0 | 101.357 | 17.5 | 0
89 | 06/08/2016 | 3:00:00 a.m. | 68728 | 102513 | 7.2573 | 0 | 101.332 | 17.5 | 0
88 | 06/08/2016 | 2:00:00 a.m. | 68728 | 102513 | 7.2429 | 0 | 101.267 | 18.1 | 0
87 | 06/08/2016 | 1:00:00 a.m. | 68728 | 102513 | 7.2412 | 0 | 101.101 | 19.1 | 0
86 | 06/08/2016 | 12:00:00 a.m. | 68728 | 102513 | 7.1845 | 0 | 101.095 | 20.1 | 0
85 | 05/08/2016 | 11:00:00 p.m. | 68728 | 102513 | 7.1823 | 0 | 101.229 | 21.6 | 0
84 | 05/08/2016 | 10:00:00 p.m. | 68728 | 102513 | 7.1615 | 0 | 101.191 | 23.1 | 0
83 | 05/08/2016 | 9:00:00 p.m. | 68728 | 102513 | 7.0779 | 0 | 101.23 | 25.6 | 0
82 | 05/08/2016 | 8:00:00 p.m. | 68728 | 102513 | 7.0232 | 0 | 100.956 | 29.4 | 0
81 | 05/08/2016 | 7:00:00 p.m. | 68728 | 102513 | 6.9181 | 0 | 101.137 | 31.9 | 5.6
80 | 05/08/2016 | 6:00:00 p.m. | 68728 | 102513 | 6.9181 | 0 | 101.042 | 30.8 | 21.5
79 | 05/08/2016 | 5:00:00 p.m. | 68709 | 102510 | 6.9169 | 0 | 100.636 | 30.5 | 24.7
78 | 05/08/2016 | 4:00:00 p.m. | 68686 | 102507 | 6.9063 | 0 | 100.636 | 29.6 | 25.1
77 | 05/08/2016 | 3:00:00 p.m. | 68662 | 102503 | 6.8716 | 0 | 100.389 | 29.7 | 43.5
76 | 05/08/2016 | 2:00:00 p.m. | 68631 | 102499 | 6.8887 | 0 | 100.289 | 29.2 | 49
75 | 05/08/2016 | 1:00:00 p.m. | 68602 | 102494 | 6.9704 | 0 | 100.296 | 27.8 | 50.2
74 | 05/08/2016 | 12:00:00 p.m. | 68565 | 102489 | 6.995 | 0 | 100.404 | 24.5 | 27.6
73 | 05/08/2016 | 11:00:00 a.m. | 68539 | 102485 | 7.0518 | 0 | 100.355 | 22.2 | 27
72 | 05/08/2016 | 10:00:00 a.m. | 68513 | 102482 | 7.1505 | 0 | 100.688 | 20.8 | 28.1
71 | 05/08/2016 | 9:00:00 a.m. | 68486 | 102478 | 7.1755 | 0 | 100.892 | 18.8 | 28.1
70 | 05/08/2016 | 8:00:00 a.m. | 68459 | 102474 | 7.2678 | 0 | 101.009 | 15.6 | 34
69 | 05/08/2016 | 7:00:00 a.m. | 68436 | 102471 | 7.3921 | 0 | 101.127 | 13 | 0
68 | 05/08/2016 | 6:00:00 a.m. | 68436 | 102471 | 7.3646 | 0 | 100.841 | 13.5 | 0
67 | 05/08/2016 | 5:00:00 a.m. | 68436 | 102471 | 7.354 | 0 | 101.001 | 13.9 | 0
66 | 05/08/2016 | 4:00:00 a.m. | 68436 | 102471 | 7.3531 | 0 | 100.973 | 14.5 | 0
65 | 05/08/2016 | 3:00:00 a.m. | 68436 | 102471 | 7.3499 | 0 | 100.958 | 15.2 | 0
64 | 05/08/2016 | 2:00:00 a.m. | 68436 | 102471 | 7.3135 | 0 | 100.877 | 15.6 | 0
63 | 05/08/2016 | 1:00:00 a.m. | 68436 | 102471 | 7.2819 | 0 | 100.94 | 16.3 | 0
62 | 05/08/2016 | 12:00:00 a.m. | 68436 | 102471 | 7.2907 | 0 | 100.819 | 17.3 | 0
61 | 04/08/2016 | 11:00:00 p.m. | 68436 | 102471 | 7.2353 | 0 | 100.825 | 18.7 | 0
60 | 04/08/2016 | 10:00:00 p.m. | 68436 | 102471 | 7.2358 | 0 | 101.037 | 20.3 | 0
59 | 04/08/2016 | 9:00:00 p.m. | 68436 | 102471 | 7.1874 | 0 | 100.855 | 22.6 | 0
58 | 04/08/2016 | 8:00:00 p.m. | 68436 | 102471 | 7.0648 | 0 | 100.852 | 25.2 | 0
57 | 04/08/2016 | 7:00:00 p.m. | 68436 | 102471 | 7.0365 | 0 | 101.005 | 27 | 0
56 | 04/08/2016 | 6:00:00 p.m. | 68435 | 102471 | 6.992 | 0 | 101.449 | 27.5 | 0
55 | 04/08/2016 | 5:00:00 p.m. | 68435 | 102471 | 7.0057 | 0 | 101.017 | 29.5 | 0
54 | 04/08/2016 | 4:00:00 p.m. | 68434 | 102471 | 6.9575 | 0 | 100.951 | 34.9 | 1
53 | 04/08/2016 | 3:00:00 p.m. | 68434 | 102471 | 6.7588 | 0 | 100.662 | 35.5 | 10.1
52 | 04/08/2016 | 2:00:00 p.m. | 68430 | 102470 | 6.8339 | 0 | 100.607 | 32.7 | 31.9
51 | 04/08/2016 | 1:00:00 p.m. | 68422 | 102469 | 6.9315 | 0 | 100.512 | 28.9 | 32.1
50 | 04/08/2016 | 12:00:00 p.m. | 68406 | 102467 | 6.9797 | 0 | 100.391 | 23.8 | 9.4
49 | 04/08/2016 | 11:00:00 a.m. | 68397 | 102465 | 7.1175 | 0 | 100.715 | 20.5 | 9.3
48 | 04/08/2016 | 10:00:00 a.m. | 68387 | 102464 | 7.2057 | 0 | 100.57 | 19.1 | 15.3
47 | 04/08/2016 | 9:00:00 a.m. | 68377 | 102463 | 7.2528 | 0 | 100.82 | 16.7 | 14.8
46 | 04/08/2016 | 8:00:00 a.m. | 68367 | 102461 | 7.3036 | 0 | 100.922 | 16 | 10.1
45 | 04/08/2016 | 7:00:00 a.m. | 68359 | 102460 | 7.2782 | 0 | 100.833 | 15.4 | 8.6
44 | 04/08/2016 | 6:00:00 a.m. | 68353 | 102459 | 7.3288 | 0 | 100.848 | 15.2 | 0
43 | 04/08/2016 | 5:00:00 a.m. | 68353 | 102459 | 7.3371 | 0 | 101.016 | 15.6 | 0
42 | 04/08/2016 | 4:00:00 a.m. | 68353 | 102459 | 7.3096 | 0 | 100.908 | 15.8 | 0
41 | 04/08/2016 | 3:00:00 a.m. | 68353 | 102459 | 7.2991 | 0 | 100.947 | 15.9 | 0
40 | 04/08/2016 | 2:00:00 a.m. | 68353 | 102459 | 7.3117 | 0 | 101.026 | 15.6 | 0
39 | 04/08/2016 | 1:00:00 a.m. | 68353 | 102459 | 7.3036 | 0 | 101.007 | 15.5 | 0
38 | 04/08/2016 | 12:00:00 a.m. | 68353 | 102459 | 7.2889 | 0 | 100.971 | 15.2 | 0
37 | 03/08/2016 | 11:00:00 p.m. | 68353 | 102459 | 7.359 | 0 | 100.959 | 15.1 | 0
36 | 03/08/2016 | 10:00:00 p.m. | 68353 | 102459 | 7.3024 | 0 | 101.098 | 15.6 | 0
35 | 03/08/2016 | 9:00:00 p.m. | 68353 | 102459 | 7.2845 | 0 | 100.9 | 22.4 | 0
34 | 03/08/2016 | 8:00:00 p.m. | 68353 | 102459 | 7.0705 | 0 | 101.065 | 26.2 | 0
33 | 03/08/2016 | 7:00:00 p.m. | 68353 | 102459 | 6.9677 | 0 | 101.016 | 30.4 | 0.7
32 | 03/08/2016 | 6:00:00 p.m. | 68353 | 102459 | 6.9092 | 0 | 100.995 | 32.4 | 8.2
31 | 03/08/2016 | 5:00:00 p.m. | 68352 | 102459 | 6.8525 | 0 | 100.898 | 30.6 | 16.2
30 | 03/08/2016 | 4:00:00 p.m. | 68344 | 102458 | 6.9624 | 0 | 100.678 | 27.1 | 18
29 | 03/08/2016 | 3:00:00 p.m. | 68334 | 102457 | 6.9893 | 0 | 100.838 | 30.5 | 18.1
28 | 03/08/2016 | 2:00:00 p.m. | 68321 | 102455 | 6.905 | 0 | 101.443 | 33.2 | 23
27 | 03/08/2016 | 1:00:00 p.m. | 68313 | 102454 | 6.9006 | 0 | 100.411 | 28.4 | 41.5
26 | 03/08/2016 | 12:00:00 p.m. | 68289 | 102450 | 6.9448 | 0 | 100.455 | 25.3 | 15.4
25 | 03/08/2016 | 11:00:00 a.m. | 68278 | 102449 | 7.029 | 0 | 100.436 | 22.9 | 12.8
24 | 03/08/2016 | 10:00:00 a.m. | 68269 | 102447 | 7.1073 | 0 | 100.519 | 20.3 | 16.8
23 | 03/08/2016 | 9:00:00 a.m. | 68254 | 102445 | 7.2508 | 0 | 100.903 | 15.8 | 16.9
22 | 03/08/2016 | 8:00:00 a.m. | 68245 | 102444 | 7.3603 | 0 | 101.052 | 14.5 | 0
21 | 03/08/2016 | 7:00:00 a.m. | 68244 | 102444 | 7.3407 | 0 | 100.957 | 14.3 | 0
20 | 03/08/2016 | 6:00:00 a.m. | 68244 | 102444 | 7.343 | 0 | 101.065 | 14.4 | 0
19 | 03/08/2016 | 5:00:00 a.m. | 68244 | 102444 | 7.3586 | 0 | 100.993 | 14.6 | 0
18 | 03/08/2016 | 4:00:00 a.m. | 68244 | 102444 | 7.3484 | 0 | 101.011 | 14.9 | 0
17 | 03/08/2016 | 3:00:00 a.m. | 68244 | 102444 | 7.314 | 0 | 100.876 | 15.7 | 0
16 | 03/08/2016 | 2:00:00 a.m. | 68244 | 102444 | 7.3135 | 0 | 100.899 | 16.6 | 0
15 | 03/08/2016 | 1:00:00 a.m. | 68244 | 102444 | 7.2846 | 0 | 100.787 | 17.7 | 0
14 | 03/08/2016 | 12:00:00 a.m. | 68244 | 102444 | 7.2289 | 0 | 100.838 | 18.7 | 0
13 | 02/08/2016 | 11:00:00 p.m. | 68244 | 102444 | 7.2525 | 0 | 101.087 | 19.2 | 0
12 | 02/08/2016 | 10:00:00 p.m. | 68244 | 102444 | 7.2098 | 0 | 100.987 | 20.3 | 0
11 | 02/08/2016 | 9:00:00 p.m. | 68244 | 102444 | 7.1706 | 0 | 100.917 | 21.5 | 0
10 | 02/08/2016 | 8:00:00 p.m. | 68244 | 102444 | 7.1352 | 0 | 100.982 | 22.6 | 0.8
9 | 02/08/2016 | 7:00:00 p.m. | 68244 | 102444 | 7.1057 | 0 | 101.022 | 24.2 | 1
8 | 02/08/2016 | 6:00:00 p.m. | 68244 | 102444 | 7.0496 | 0 | 100.971 | 26.4 | 34.2
7 | 02/08/2016 | 5:00:00 p.m. | 68237 | 102443 | 7.0059 | 0 | 100.834 | 26.9 | 34.1
6 | 02/08/2016 | 4:00:00 p.m. | 68215 | 102440 | 7.0731 | 0 | 100.74 | 27.9 | 23.9
5 | 02/08/2016 | 3:00:00 p.m. | 68197 | 102437 | 6.881 | 0 | 100.672 | 31.7 | 29.5
4 | 02/08/2016 | 2:00:00 p.m. | 68178 | 102434 | 6.9129 | 0 | 100.589 | 31.6 | 33.3
3 | 02/08/2016 | 1:00:00 p.m. | 68167 | 102433 | 6.964 | 0 | 100.488 | 27.4 | 36
2 | 02/08/2016 | 12:00:00 p.m. | 68143 | 102429 | 7.0347 | 0 | 100.607 | 23.8 | 29.5
1 | 02/08/2016 | 11:00:00 a.m. | 68125 | 102427 | 7.1043 | 0 | 100.649 | 22 | 8.6