## DeAcero diario 080716 MC B
Data Log
Unit Serial Number: | 04/07/33086
Meter/Site ID: | 3M 37553 deacero
Drive Rate | 0.1 m³/rev
Number of Logs Stored: | 34
Fault/Alarms Recorded: | None
Log Number | Date | Time | Cor Vol | Unc Vol | Cor Factor | Unc Fault Vol | Average Press | Average Temp | Peak Flow | Batt. Voltage
|  |  | m³ | m³ |  | m³ | PSI | °C | Nm³/H | V
34 | 08/08/2016 | 9:00:00 a.m. | 20425508 | 2013266 | 7.0375 | 0 | 89.542 | 24.7 | 220.1 | 5.85
33 | 07/08/2016 | 9:00:00 a.m. | 20420628 | 2012577 | 7.0978 | 0 | 89.807 | 24.4 | 215.7 | 5.85
32 | 06/08/2016 | 9:00:00 a.m. | 20415938 | 2011917 | 7.0702 | 0 | 88.929 | 25.5 | 229.1 | 5.85
31 | 05/08/2016 | 9:00:00 a.m. | 20411103 | 2011228 | 7.0787 | 0 | 88.851 | 25.3 | 221.7 | 5.85
30 | 04/08/2016 | 9:00:00 a.m. | 20406465 | 2010567 | 7.0085 | 0 | 88.771 | 25 | 227.6 | 5.85
29 | 03/08/2016 | 9:00:00 a.m. | 20401584 | 2009872 | 7.0335 | 0 | 88.801 | 25.1 | 227.8 | 5.85
28 | 02/08/2016 | 9:00:00 a.m. | 20396912 | 2009207 | 7.0254 | 0 | 88.822 | 25.2 | 223.1 | 5.85
27 | 01/08/2016 | 9:00:00 a.m. | 20392086 | 2008520 | 7.0189 | 0 | 89.774 | 24.7 | 222.7 | 5.85
26 | 31/07/2016 | 9:00:00 a.m. | 20387212 | 2007834 | 7.0258 | 0 | 89.161 | 25 | 232 | 5.85
25 | 30/07/2016 | 9:00:00 a.m. | 20382237 | 2007129 | 7.026 | 0 | 89.184 | 25.2 | 235.4 | 5.86
24 | 29/07/2016 | 9:00:00 a.m. | 20377278 | 2006425 | 7.0768 | 0 | 89.349 | 25.2 | 238.4 | 5.85
23 | 28/07/2016 | 9:00:00 a.m. | 20371950 | 2005671 | 7.1192 | 0 | 89.299 | 25 | 220.6 | 5.85
22 | 27/07/2016 | 9:00:00 a.m. | 20367361 | 2005021 | 7.0552 | 0 | 89.226 | 25.1 | 214.1 | 5.85
21 | 26/07/2016 | 9:00:00 a.m. | 20362840 | 2004380 | 7.0706 | 0 | 89.352 | 25 | 220.7 | 5.85
20 | 25/07/2016 | 9:00:00 a.m. | 20358015 | 2003697 | 7.0501 | 0 | 89.869 | 25.1 | 220.4 | 5.85
19 | 24/07/2016 | 9:00:00 a.m. | 20353282 | 2003030 | 7.1532 | 0 | 89.48 | 24.9 | 217.8 | 5.85
18 | 23/07/2016 | 9:00:00 a.m. | 20348423 | 2002343 | 7.0761 | 0 | 89.083 | 24.5 | 223.1 | 5.85
17 | 22/07/2016 | 9:00:00 a.m. | 20343647 | 2001667 | 7.095 | 0 | 89.077 | 24.6 | 218.4 | 5.85
16 | 21/07/2016 | 9:00:00 a.m. | 20338872 | 2000990 | 7.0681 | 0 | 89.254 | 24.4 | 255.5 | 5.86
15 | 20/07/2016 | 9:00:00 a.m. | 20334538 | 2000376 | 7.018 | 0 | 89.42 | 24.8 | 245.1 | 5.86
14 | 19/07/2016 | 9:00:00 a.m. | 20330238 | 1999767 | 7.1184 | 0 | 89.824 | 24.5 | 217.1 | 5.86
13 | 18/07/2016 | 9:00:00 a.m. | 20326186 | 1999197 | 7.1881 | 0 | 90.603 | 24.6 | 230.2 | 5.86
12 | 17/07/2016 | 9:00:00 a.m. | 20321542 | 1998547 | 7.2265 | 0 | 89.973 | 24.3 | 230.6 | 5.85
11 | 16/07/2016 | 9:00:00 a.m. | 20316775 | 1997878 | 7.0916 | 0 | 89.5 | 24.8 | 212.9 | 5.86
10 | 15/07/2016 | 9:00:00 a.m. | 20312132 | 1997222 | 7.0788 | 0 | 89.668 | 25 | 220.7 | 5.86
9 | 14/07/2016 | 9:00:00 a.m. | 20307575 | 1996579 | 7.075 | 0 | 89.342 | 25.2 | 236.6 | 5.86
8 | 13/07/2016 | 9:00:00 a.m. | 20302727 | 1995891 | 7.077 | 0 | 89.306 | 24.8 | 214.8 | 5.86
7 | 12/07/2016 | 9:00:00 a.m. | 20297928 | 1995212 | 7.1512 | 0 | 89.936 | 25.1 | 219.5 | 5.86
6 | 11/07/2016 | 9:00:00 a.m. | 20293118 | 1994534 | 7.0991 | 0 | 89.563 | 25.9 | 221.8 | 5.87
5 | 10/07/2016 | 9:00:00 a.m. | 20288179 | 1993834 | 7.0098 | 0 | 89.675 | 26 | 212 | 5.86
4 | 09/07/2016 | 9:00:00 a.m. | 20283969 | 1993238 | 7.0612 | 0 | 89.714 | 25.6 | 235 | 5.87
3 | 08/07/2016 | 9:00:00 a.m. | 20280677 | 1992772 | 7.1398 | 0 | 89.35 | 25.7 | 240.4 | 5.87
2 | 07/07/2016 | 9:00:00 a.m. | 20276098 | 1992121 | 7.0502 | 0 | 89.33 | 25.9 | 239.2 | 5.87
1 | 06/07/2016 | 9:00:00 a.m. | 20270788 | 1991366 | 7.0658 | 0 | 89.726 | 25.5 | 228.6 | 5.87