## Industrias Cari diario 080716 M
Data Log
Unit Serial Number: | 03/11/45883
Meter/Site ID: | 8C175 35739 Cari
Drive Rate | 0.1 m³/rev
Number of Logs Stored: | 34
Fault/Alarms Recorded: | None
Log Number | Date | Time | Cor Vol | Unc Vol | Cor Factor | Unc Fault Vol | Average Press | Average Temp | Peak Flow | Batt. Voltage
|  |  | m³ | m³ |  | m³ | PSI | °C | Nm³/H | V
34 | 08/08/2016 | 9:00:00 a.m. | 416242 | 282973 | 1.5723 | 0 | 10.347 | 19 | 0 | 5.83
33 | 07/08/2016 | 9:00:00 a.m. | 416242 | 282973 | 1.5678 | 0 | 10.335 | 18.1 | 26.1 | 5.83
32 | 06/08/2016 | 9:00:00 a.m. | 416192 | 282940 | 1.5319 | 0 | 10.256 | 24.5 | 25.3 | 5.83
31 | 05/08/2016 | 9:00:00 a.m. | 416115 | 282887 | 1.5257 | 0 | 10.284 | 20.9 | 25.8 | 5.82
30 | 04/08/2016 | 9:00:00 a.m. | 416024 | 282825 | 1.5812 | 0 | 10.201 | 21.6 | 26.1 | 5.83
29 | 03/08/2016 | 9:00:00 a.m. | 415937 | 282766 | 1.5255 | 0 | 10.294 | 21 | 26.8 | 5.83
28 | 02/08/2016 | 9:00:00 a.m. | 415856 | 282711 | 1.5848 | 0 | 10.288 | 21.7 | 26.4 | 5.83
27 | 01/08/2016 | 9:00:00 a.m. | 415767 | 282650 | 1.5648 | 0 | 10.426 | 18.6 | 0 | 5.83
26 | 31/07/2016 | 9:00:00 a.m. | 415766 | 282650 | 1.572 | 0 | 10.341 | 20.2 | 27.2 | 5.83
25 | 30/07/2016 | 9:00:00 a.m. | 415709 | 282611 | 1.5227 | 0 | 10.301 | 21 | 26.2 | 5.83
24 | 29/07/2016 | 9:00:00 a.m. | 415613 | 282546 | 1.5098 | 0 | 10.334 | 20.2 | 26.5 | 5.82
23 | 28/07/2016 | 9:00:00 a.m. | 415525 | 282487 | 1.5241 | 0 | 10.274 | 20.4 | 26.1 | 5.83
22 | 27/07/2016 | 9:00:00 a.m. | 415435 | 282426 | 1.5384 | 0 | 10.267 | 22 | 27 | 5.83
21 | 26/07/2016 | 9:00:00 a.m. | 415340 | 282361 | 1.5637 | 0 | 10.235 | 21.2 | 27 | 5.83
20 | 25/07/2016 | 9:00:00 a.m. | 415266 | 282310 | 1.5696 | 0 | 10.388 | 22.9 | 0 | 5.83
19 | 24/07/2016 | 9:00:00 a.m. | 415266 | 282310 | 1.5804 | 0 | 10.411 | 19.9 | 26.2 | 5.83
18 | 23/07/2016 | 9:00:00 a.m. | 415229 | 282286 | 1.5656 | 0 | 10.322 | 20 | 25.8 | 5.83
17 | 22/07/2016 | 9:00:00 a.m. | 415145 | 282229 | 1.5726 | 0 | 10.278 | 19.5 | 26.1 | 5.83
16 | 21/07/2016 | 9:00:00 a.m. | 415056 | 282169 | 1.5055 | 0 | 10.251 | 20 | 26 | 5.83
15 | 20/07/2016 | 9:00:00 a.m. | 414967 | 282109 | 1.5708 | 0 | 10.3 | 23 | 26.3 | 5.83
14 | 19/07/2016 | 9:00:00 a.m. | 414879 | 282049 | 1.5098 | 0 | 10.336 | 20.1 | 19.4 | 5.83
13 | 18/07/2016 | 9:00:00 a.m. | 414809 | 282002 | 1.5513 | 0 | 10.425 | 21.5 | 0 | 5.84
12 | 17/07/2016 | 9:00:00 a.m. | 414809 | 282001 | 1.5907 | 0 | 10.352 | 17.9 | 18.8 | 5.83
11 | 16/07/2016 | 9:00:00 a.m. | 414752 | 281963 | 1.5551 | 0 | 10.199 | 20.2 | 26 | 5.84
10 | 15/07/2016 | 9:00:00 a.m. | 414659 | 281900 | 1.5671 | 0 | 10.278 | 19.5 | 26.3 | 5.84
9 | 14/07/2016 | 9:00:00 a.m. | 414574 | 281842 | 1.5647 | 0 | 10.251 | 19.9 | 26.1 | 5.84
8 | 13/07/2016 | 9:00:00 a.m. | 414488 | 281784 | 1.5305 | 0 | 10.212 | 17 | 28.1 | 5.84
7 | 12/07/2016 | 9:00:00 a.m. | 414385 | 281716 | 1.5728 | 0 | 10.26 | 20.3 | 27.2 | 5.84
6 | 11/07/2016 | 9:00:00 a.m. | 414280 | 281645 | 1.5163 | 0 | 10.42 | 23 | 0 | 5.84
5 | 10/07/2016 | 9:00:00 a.m. | 414280 | 281644 | 1.5766 | 0 | 10.368 | 23.7 | 26.4 | 5.84
4 | 09/07/2016 | 9:00:00 a.m. | 414231 | 281612 | 1.5343 | 0 | 10.221 | 23.3 | 26.3 | 5.84
3 | 08/07/2016 | 9:00:00 a.m. | 414162 | 281565 | 1.5114 | 0 | 10.265 | 22.7 | 27.4 | 5.85
2 | 07/07/2016 | 9:00:00 a.m. | 414081 | 281510 | 1.517 | 0 | 10.261 | 20.2 | 27.4 | 5.84
1 | 06/07/2016 | 9:00:00 a.m. | 413985 | 281445 | 1.5619 | 0 | 10.297 | 21.7 | 27.9 | 5.85