## DeAcero diario 081416 MC B
Data Log
Unit Serial Number: | 04/07/33086
Meter/Site ID: | 3M 37553 deacero
Drive Rate | 0.1 m³/rev
Number of Logs Stored: | 7
Fault/Alarms Recorded: | None
Log Number | Date | Time | Cor Vol | Unc Vol | Cor Factor | Unc Fault Vol | Average Press | Average Temp | Peak Flow | Batt. Voltage
|  |  | m³ | m³ |  | m³ | PSI | °C | Nm³/H | V
7 | 15/08/2016 | 9:00:00 a.m. | 20459210 | 2018025 | 7.0846 | 0 | 90.11 | 25.4 | 221.1 | 5.85
6 | 14/08/2016 | 9:00:00 a.m. | 20454862 | 2017413 | 7.1008 | 0 | 89.922 | 25.4 | 217.5 | 5.85
5 | 13/08/2016 | 9:00:00 a.m. | 20450259 | 2016763 | 7.1182 | 0 | 89.538 | 25 | 227.6 | 5.84
4 | 12/08/2016 | 9:00:00 a.m. | 20445302 | 2016062 | 7.0902 | 0 | 89.612 | 25 | 230.4 | 5.84
3 | 11/08/2016 | 9:00:00 a.m. | 20440363 | 2015364 | 7.1567 | 0 | 89.528 | 24.8 | 227.4 | 5.85
2 | 10/08/2016 | 9:00:00 a.m. | 20435328 | 2014653 | 7.1611 | 0 | 89.611 | 24.7 | 221.2 | 5.84
1 | 09/08/2016 | 9:00:00 a.m. | 20430529 | 2013976 | 7.0725 | 0 | 89.429 | 24.8 | 223.6 | 5.85