## Industrias Cari diario 081416 M
Data Log
Unit Serial Number: | 03/11/45883
Meter/Site ID: | 8C175 35739 Cari
Drive Rate | 0.1 m³/rev
Number of Logs Stored: | 7
Fault/Alarms Recorded: | None
Log Number | Date | Time | Cor Vol | Unc Vol | Cor Factor | Unc Fault Vol | Average Press | Average Temp | Peak Flow | Batt. Voltage
|  |  | m³ | m³ |  | m³ | PSI | °C | Nm³/H | V
7 | 15/08/2016 | 9:00:00 a.m. | 416723 | 283298 | 1.5847 | 0 | 10.311 | 24.4 | 0 | 5.84
6 | 14/08/2016 | 9:00:00 a.m. | 416722 | 283298 | 1.5607 | 0 | 10.316 | 24.9 | 28.2 | 5.83
5 | 13/08/2016 | 9:00:00 a.m. | 416662 | 283257 | 1.5237 | 0 | 10.277 | 22.4 | 28.5 | 5.83
4 | 12/08/2016 | 9:00:00 a.m. | 416574 | 283197 | 1.5659 | 0 | 10.266 | 21.6 | 26.6 | 5.83
3 | 11/08/2016 | 9:00:00 a.m. | 416493 | 283141 | 1.531 | 0 | 10.286 | 21.9 | 27.2 | 5.83
2 | 10/08/2016 | 9:00:00 a.m. | 416405 | 283082 | 1.5707 | 0 | 10.301 | 21.6 | 26.6 | 5.83
1 | 09/08/2016 | 9:00:00 a.m. | 416332 | 283033 | 1.5621 | 0 | 10.28 | 19.1 | 27.5 | 5.83