## Agrometalica diario 082116 MC B
Data Log
Unit Serial Number: | 07/04/24444
Meter/Site ID: | 0034328 Agro
Drive Rate | 0.1 m³/rev
Number of Logs Stored: | 20
Fault/Alarms Recorded: | None
Log Number | Date | Time | Cor Vol | Unc Vol | Cor Factor | Unc Fault Vol | Average Press | Average Temp | Peak Flow
|  |  | m³ | m³ |  | m³ | PSI | °C | Nm³/H
20 | 22/08/2016 | 9:00:00 a.m. | 70012 | 102693 | 7.4886 | 0 | 103.368 | 21.3 | 7.8
19 | 21/08/2016 | 9:00:00 a.m. | 70005 | 102693 | 7.3454 | 0 | 102.539 | 22.5 | 0
18 | 20/08/2016 | 9:00:00 a.m. | 70005 | 102693 | 7.4598 | 0 | 102.604 | 22.2 | 24
17 | 19/08/2016 | 9:00:00 a.m. | 69990 | 102690 | 7.339 | 0 | 102.576 | 22.1 | 47.9
16 | 18/08/2016 | 9:00:00 a.m. | 69798 | 102663 | 7.3197 | 0 | 102.249 | 20.1 | 38.1
15 | 17/08/2016 | 9:00:00 a.m. | 69719 | 102652 | 7.3537 | 0 | 102.283 | 21.8 | 40.4
14 | 16/08/2016 | 9:00:00 a.m. | 69607 | 102637 | 7.3661 | 0 | 101.976 | 22.1 | 32.4
13 | 15/08/2016 | 9:00:00 a.m. | 69573 | 102632 | 7.3302 | 0 | 102.051 | 23.8 | 0
12 | 14/08/2016 | 9:00:00 a.m. | 69572 | 102631 | 7.3446 | 0 | 101.937 | 24.6 | 0
11 | 13/08/2016 | 9:00:00 a.m. | 69571 | 102631 | 7.3802 | 0 | 101.659 | 21.6 | 44.1
10 | 12/08/2016 | 9:00:00 a.m. | 69415 | 102609 | 7.2942 | 0 | 101.743 | 22.1 | 27
9 | 11/08/2016 | 9:00:00 a.m. | 69310 | 102594 | 7.3576 | 0 | 101.667 | 22.4 | 26.9
8 | 10/08/2016 | 9:00:00 a.m. | 69277 | 102590 | 7.3911 | 0 | 101.678 | 21.5 | 48.5
7 | 09/08/2016 | 9:00:00 a.m. | 69037 | 102556 | 7.215 | 0 | 101.529 | 20.2 | 44.5
6 | 08/08/2016 | 9:00:00 a.m. | 68777 | 102519 | 7.2088 | 0 | 101.597 | 19.6 | 30.9
5 | 07/08/2016 | 9:00:00 a.m. | 68730 | 102513 | 7.3066 | 0 | 101.789 | 18.2 | 0
4 | 06/08/2016 | 9:00:00 a.m. | 68728 | 102513 | 7.3206 | 0 | 100.997 | 23.1 | 50.2
3 | 05/08/2016 | 9:00:00 a.m. | 68486 | 102478 | 7.1755 | 0 | 100.87 | 21.7 | 34
2 | 04/08/2016 | 9:00:00 a.m. | 68377 | 102463 | 7.2528 | 0 | 100.875 | 21.5 | 41.5
1 | 03/08/2016 | 9:00:00 a.m. | 68254 | 102445 | 7.2508 | 0 | 100.875 | 21 | 36