## DeAcero diario 082116 MC B
Data Log
Unit Serial Number: | 04/07/33086
Meter/Site ID: | 3M 37553 deacero
Drive Rate | 0.1 m³/rev
Number of Logs Stored: | 14
Fault/Alarms Recorded: | None
Log Number | Date | Time | Cor Vol | Unc Vol | Cor Factor | Unc Fault Vol | Average Press | Average Temp | Peak Flow | Batt. Voltage
|  |  | m³ | m³ |  | m³ | PSI | °C | Nm³/H | V
14 | 22/08/2016 | 9:00:00 a.m. | 20490922 | 2022472 | 7.2065 | 0 | 91.355 | 25.3 | 214.1 | 5.84
13 | 21/08/2016 | 9:00:00 a.m. | 20486238 | 2021820 | 7.1047 | 0 | 90.595 | 25.5 | 210.3 | 5.85
12 | 20/08/2016 | 9:00:00 a.m. | 20481847 | 2021205 | 7.2167 | 0 | 90.579 | 25.4 | 219.8 | 5.84
11 | 19/08/2016 | 9:00:00 a.m. | 20477284 | 2020566 | 7.063 | 0 | 90.535 | 25.6 | 215.2 | 5.84
10 | 18/08/2016 | 9:00:00 a.m. | 20472676 | 2019919 | 7.1415 | 0 | 90.201 | 25 | 214.5 | 5.84
9 | 17/08/2016 | 9:00:00 a.m. | 20467968 | 2019258 | 7.1322 | 0 | 90.317 | 25.6 | 204.8 | 5.85
8 | 16/08/2016 | 9:00:00 a.m. | 20463621 | 2018647 | 7.1227 | 0 | 90 | 25.5 | 216 | 5.85
7 | 15/08/2016 | 9:00:00 a.m. | 20459210 | 2018025 | 7.0846 | 0 | 90.11 | 25.4 | 221.1 | 5.85
6 | 14/08/2016 | 9:00:00 a.m. | 20454862 | 2017413 | 7.1008 | 0 | 89.922 | 25.4 | 217.5 | 5.85
5 | 13/08/2016 | 9:00:00 a.m. | 20450259 | 2016763 | 7.1182 | 0 | 89.538 | 25 | 227.6 | 5.84
4 | 12/08/2016 | 9:00:00 a.m. | 20445302 | 2016062 | 7.0902 | 0 | 89.612 | 25 | 230.4 | 5.84
3 | 11/08/2016 | 9:00:00 a.m. | 20440363 | 2015364 | 7.1567 | 0 | 89.528 | 24.8 | 227.4 | 5.85
2 | 10/08/2016 | 9:00:00 a.m. | 20435328 | 2014653 | 7.1611 | 0 | 89.611 | 24.7 | 221.2 | 5.84
1 | 09/08/2016 | 9:00:00 a.m. | 20430529 | 2013976 | 7.0725 | 0 | 89.429 | 24.8 | 223.6 | 5.85