## Tron Team Foods diario 082116 M
Data Log
Unit Serial Number: | 05/10/44636
Meter/Site ID: | 1049129 16M TRON
Drive Rate | 1 m³/rev
Number of Logs Stored: | 14
Fault/Alarms Recorded: | None
Log Number | Date | Time | Cor Vol | Unc Vol | Cor Factor | Unc Fault Vol | Average Press | Average Temp | Peak Flow | Batt. Voltage
|  |  | m³ | m³ |  | m³ | PSI | °C | Nm³/H | V
14 | 22/08/2016 | 9:00:00 a.m. | 20296542 | 2721527 | 7.3244 | 0 | 91.977 | 22 | 482.2 | 5.8
13 | 21/08/2016 | 9:00:00 a.m. | 20294435 | 2721237 | 7.2294 | 0 | 91.128 | 22.5 | 519.4 | 5.8
12 | 20/08/2016 | 9:00:00 a.m. | 20289272 | 2720524 | 7.3386 | 0 | 91.099 | 21.8 | 765.4 | 5.8
11 | 19/08/2016 | 9:00:00 a.m. | 20282212 | 2719549 | 7.2177 | 0 | 90.885 | 21.5 | 763.7 | 5.8
10 | 18/08/2016 | 9:00:00 a.m. | 20271278 | 2718042 | 7.2656 | 0 | 90.577 | 21 | 851 | 5.8
9 | 17/08/2016 | 9:00:00 a.m. | 20259928 | 2716476 | 7.2765 | 0 | 90.634 | 21.3 | 613.5 | 5.8
8 | 16/08/2016 | 9:00:00 a.m. | 20248841 | 2714946 | 7.2512 | 0 | 89.875 | 20.5 | 1004.4 | 5.8
7 | 15/08/2016 | 9:00:00 a.m. | 20231753 | 2712572 | 7.183 | 0 | 89.815 | 20.6 | 1020.4 | 5.8
6 | 14/08/2016 | 9:00:00 a.m. | 20212983 | 2709966 | 7.207 | 0 | 89.818 | 20.7 | 957 | 5.8
5 | 13/08/2016 | 9:00:00 a.m. | 20195273 | 2707506 | 7.2186 | 0 | 89.564 | 20.5 | 1184.1 | 5.8
4 | 12/08/2016 | 9:00:00 a.m. | 20177562 | 2705042 | 7.1755 | 0 | 89.698 | 20.6 | 1007.5 | 5.8
3 | 11/08/2016 | 9:00:00 a.m. | 20160790 | 2702711 | 7.2498 | 0 | 89.475 | 20.3 | 1066.4 | 5.8
2 | 10/08/2016 | 9:00:00 a.m. | 20142207 | 2700124 | 7.2206 | 0 | 89.409 | 20.3 | 1040.1 | 5.8
1 | 09/08/2016 | 9:00:00 a.m. | 20122829 | 2697426 | 7.1779 | 0 | 89.35 | 20 | 988.8 | 5.8