## DeAcero diario 082816 MC B
Data Log
Unit Serial Number: | 04/07/33086
Meter/Site ID: | 3M 37553 deacero
Drive Rate | 0.1 m³/rev
Number of Logs Stored: | 21
Fault/Alarms Recorded: | None
Log Number | Date | Time | Cor Vol | Unc Vol | Cor Factor | Unc Fault Vol | Average Press | Average Temp | Peak Flow | Batt. Voltage
|  |  | m³ | m³ |  | m³ | PSI | °C | Nm³/H | V
21 | 29/08/2016 | 9:00:00 a.m. | 20530590 | 2028051 | 7.1183 | 0 | 90.744 | 25.2 | 243.7 | 5.84
20 | 28/08/2016 | 9:00:00 a.m. | 20525205 | 2027299 | 7.2128 | 0 | 90.341 | 25.2 | 280 | 5.83
19 | 27/08/2016 | 9:00:00 a.m. | 20519304 | 2026471 | 7.0825 | 0 | 90.159 | 25.1 | 301 | 5.83
18 | 26/08/2016 | 9:00:00 a.m. | 20513348 | 2025633 | 7.0588 | 0 | 89.477 | 25.2 | 300.3 | 5.84
17 | 25/08/2016 | 9:00:00 a.m. | 20506763 | 2024702 | 7.1156 | 0 | 89.507 | 25.1 | 301.6 | 5.84
16 | 24/08/2016 | 9:00:00 a.m. | 20500332 | 2023793 | 7.131 | 0 | 90.155 | 24.6 | 219.2 | 5.84
15 | 23/08/2016 | 9:00:00 a.m. | 20495595 | 2023129 | 7.0946 | 0 | 90.248 | 25.4 | 217.6 | 5.84