## Industrial La Fama diario 08281
Data Log
Unit Serial Number: | 03/11/45975
Meter/Site ID: | 1123871 16M FAMA
Drive Rate | 1 m³/rev
Number of Logs Stored: | 21
Fault/Alarms Recorded: | None
Log Number | Date | Time | Cor Vol | Unc Vol | Cor Factor | Unc Fault Vol | Average Press | Average Temp | Peak Flow | Batt. Voltage
|  |  | m³ | m³ |  | m³ | PSI | °C | Nm³/H | V
21 | 29/08/2016 | 9:00:00 a.m. | 14709081 | 2005537 | 7.1366 | 0 | 91.258 | 24.7 | 521.7 | 5.77
20 | 28/08/2016 | 9:00:00 a.m. | 14701563 | 2004494 | 7.272 | 0 | 90.987 | 24.2 | 847.1 | 5.77
19 | 27/08/2016 | 9:00:00 a.m. | 14693533 | 2003377 | 7.1929 | 0 | 90.715 | 24.1 | 984.5 | 5.77
18 | 26/08/2016 | 9:00:00 a.m. | 14683019 | 2001911 | 7.1139 | 0 | 90.041 | 24.2 | 755.2 | 5.77
17 | 25/08/2016 | 9:00:00 a.m. | 14669894 | 2000071 | 7.1657 | 0 | 90.088 | 24.2 | 1004.7 | 5.77
16 | 24/08/2016 | 9:00:00 a.m. | 14657586 | 1998346 | 7.135 | 0 | 90.262 | 24.5 | 963.4 | 5.78
15 | 23/08/2016 | 9:00:00 a.m. | 14645083 | 1996595 | 7.1813 | 0 | 90.382 | 24.8 | 977.2 | 5.78