## Mineria Empresarial diario 0828
Data Log
Unit Serial Number: | 11/13/132642
Meter/Site ID: | 8C175 34327 Min
Drive Rate | 0.1 m³/rev
Number of Logs Stored: | 21
Fault/Alarms Recorded: | Date | Time | Condition
Log Number | Date | Time | Cor Vol | Unc Vol | Cor Factor | Unc Fault Vol | Average Press | Average Temp | Peak Flow | Batt. Voltage
|  |  | m³ | m³ |  | m³ | PSI | °C | Nm³/H | V
21 | 29/08/2016 | 9:00:00 a.m. | 316168 | 219994 | 6.9321 | 0 | 91.63 | 22.3 | 98.3 | 5.44
20 | 28/08/2016 | 9:00:00 a.m. | 316092 | 219983 | 7.5873 | 0 | 91.503 | 20.8 | 0 | 5.44
19 | 27/08/2016 | 9:00:00 a.m. | 316092 | 219983 | 7.4905 | 0 | 90.492 | 18.8 | 91.2 | 5.44
18 | 26/08/2016 | 9:00:00 a.m. | 315590 | 219910 | 6.9404 | 0 | 89.638 | 18.3 | 97.1 | 5.43
17 | 25/08/2016 | 9:00:00 a.m. | 314913 | 219812 | 6.9914 | 0 | 89.588 | 19.4 | 97.7 | 5.43
16 | 24/08/2016 | 9:00:00 a.m. | 314219 | 219712 | 7.046 | 0 | 90.014 | 18.7 | 97.1 | 5.43
15 | 23/08/2016 | 9:00:00 a.m. | 313626 | 219626 | 7.4763 | 0 | 89.943 | 20 | 99.2 | 5.43