## DeAcero diario 083116 MC B
Data Log
Unit Serial Number: | 04/07/33086
Meter/Site ID: | 3M 37553 deacero
Drive Rate | 0.1 m³/rev
Number of Logs Stored: | 24
Fault/Alarms Recorded: | None
Log Number | Date | Time | Cor Vol | Unc Vol | Cor Factor | Unc Fault Vol | Average Press | Average Temp | Peak Flow | Batt. Voltage
|  |  | m³ | m³ |  | m³ | PSI | °C | Nm³/H | V
22 | 30/08/2016 | 9:00:00 a.m. | 20536279 | 2028849 | 7.1166 | 0 | 90.135 | 24.9 | 254.7 | 5.83
23 | 31/08/2016 | 9:00:00 a.m. | 20541244 | 2029546 | 7.1441 | 0 | 90.239 | 24.9 | 248.3 | 5.83
24 | 01/09/2016 | 9:00:00 a.m. | 20546463 | 2030279 | 7.1446 | 0 | 90.223 | 25.4 | 241.6 | 5.84
22 | 30/08/2016 | 9:00:00 a.m. | 20536279 | 2028849 | 7.1166 | 0 | 90.135 | 24.9 | 254.7 | 5.83
23 | 31/08/2016 | 9:00:00 a.m. | 20541244 | 2029546 | 7.1441 | 0 | 90.239 | 24.9 | 248.3 | 5.83
24 | 01/09/2016 | 9:00:00 a.m. | 20546463 | 2030279 | 7.1446 | 0 | 90.223 | 25.4 | 241.6 | 5.84