## Industrias Cari diario 083116 M
Data Log
Unit Serial Number: | 03/11/45883
Meter/Site ID: | 8C175 35739 Cari
Drive Rate | 0.1 m³/rev
Number of Logs Stored: | 24
Fault/Alarms Recorded: | None
Log Number | Date | Time | Cor Vol | Unc Vol | Cor Factor | Unc Fault Vol | Average Press | Average Temp | Peak Flow | Batt. Voltage
|  |  | m³ | m³ |  | m³ | PSI | °C | Nm³/H | V
22 | 30/08/2016 | 9:00:00 a.m. | 417716 | 283970 | 1.5581 | 0 | 10.289 | 19.4 | 27.5 | 5.83
23 | 31/08/2016 | 9:00:00 a.m. | 417777 | 284012 | 1.5455 | 0 | 10.306 | 20.3 | 26.2 | 5.82
24 | 01/09/2016 | 9:00:00 a.m. | 417866 | 284072 | 1.5241 | 0 | 10.255 | 23.9 | 26.8 | 5.83