## Saporis diario 083116 MC B
Data Log
Unit Serial Number: | 09/07/34239
Meter/Site ID: | GS 3M175 49624
Drive Rate | 0.1 m³/rev
Number of Logs Stored: | 24
Fault/Alarms Recorded: | Date | Time | Condition
Log Number | Date | Time | Cor Vol | Unc Vol | Cor Factor | Unc Fault Vol | Average Press | Average Temp | Peak Flow | Batt. Voltage
|  |  | m³ | m³ |  | m³ | PSI | °C | Nm³/H | V
22 | 30/08/2016 | 9:00:00 a.m. | 1464044 | 442557 | 7.1582 | 0 | 90.972 | 22.7 | 160.8 | 5.74
23 | 31/08/2016 | 9:00:00 a.m. | 1465096 | 442704 | 7.2407 | 0 | 90.885 | 23.2 | 162.8 | 5.74
24 | 01/09/2016 | 9:00:00 a.m. | 1466034 | 442836 | 7.2016 | 0 | 90.951 | 23 | 161.8 | 5.74