## Industrias Cari horario 033114
Data Log
Unit Serial Number: | 03/11/45883
Meter/Site ID: | 8C175 35739 Cari
Drive Rate | 0.1 m³/rev
Number of Logs Stored: | 745
Fault/Alarms Recorded: | None
Log Number | Date | Time | Cor Vol | Unc Vol | Cor Factor | Unc Fault Vol | Average Press | Average Temp | Batt. Voltage
|  |  | m³ | m³ |  | m³ | PSI | °C | V
745 | 01/04/2014 | 11:00:00 a.m. | 360723 | 246973 | 1.533 | 0 | 10.873 | 26.4 | 5.65
744 | 01/04/2014 | 10:00:00 a.m. | 360713 | 246967 | 1.5714 | 0 | 11.042 | 20.9 | 5.61
743 | 01/04/2014 | 9:00:00 a.m. | 360713 | 246967 | 1.6146 | 0 | 11.876 | 14 | 5.52
742 | 01/04/2014 | 8:00:00 a.m. | 360713 | 246967 | 1.6919 | 0 | 11.419 | 9.7 | 5.47
741 | 01/04/2014 | 7:00:00 a.m. | 360713 | 246967 | 1.6793 | 0 | 11.34 | 9.9 | 5.48
740 | 01/04/2014 | 6:00:00 a.m. | 360713 | 246967 | 1.6735 | 0 | 11.341 | 10.7 | 5.48
739 | 01/04/2014 | 5:00:00 a.m. | 360713 | 246967 | 1.6697 | 0 | 11.35 | 11.5 | 5.48
738 | 01/04/2014 | 4:00:00 a.m. | 360713 | 246967 | 1.6668 | 0 | 11.35 | 12.5 | 5.49
737 | 01/04/2014 | 3:00:00 a.m. | 360713 | 246967 | 1.6578 | 0 | 11.345 | 13.8 | 5.48
736 | 01/04/2014 | 2:00:00 a.m. | 360713 | 246967 | 1.6492 | 0 | 11.347 | 15.4 | 5.49
735 | 01/04/2014 | 1:00:00 a.m. | 360713 | 246967 | 1.6387 | 0 | 11.327 | 17.4 | 5.5
734 | 01/04/2014 | 12:00:00 a.m. | 360713 | 246967 | 1.6285 | 0 | 11.343 | 19.1 | 5.53
733 | 31/03/2014 | 11:00:00 p.m. | 360713 | 246967 | 1.6166 | 0 | 11.325 | 21.1 | 5.55
732 | 31/03/2014 | 10:00:00 p.m. | 360713 | 246967 | 1.6073 | 0 | 11.329 | 22.7 | 5.57
731 | 31/03/2014 | 9:00:00 p.m. | 360713 | 246967 | 1.5971 | 0 | 11.278 | 24.6 | 5.6
730 | 31/03/2014 | 8:00:00 p.m. | 360713 | 246967 | 1.5808 | 0 | 11.239 | 26.8 | 5.62
729 | 31/03/2014 | 7:00:00 p.m. | 360713 | 246967 | 1.5588 | 0 | 11.053 | 29.9 | 5.64
728 | 31/03/2014 | 6:00:00 p.m. | 360712 | 246966 | 1.5369 | 0 | 11.037 | 34.8 | 5.67
727 | 31/03/2014 | 5:00:00 p.m. | 360712 | 246966 | 1.5008 | 0 | 10.725 | 37.3 | 5.68
726 | 31/03/2014 | 4:00:00 p.m. | 360702 | 246960 | 1.4837 | 0 | 10.763 | 37.8 | 5.68
725 | 31/03/2014 | 3:00:00 p.m. | 360695 | 246955 | 1.4912 | 0 | 10.73 | 34.9 | 5.68
724 | 31/03/2014 | 2:00:00 p.m. | 360684 | 246947 | 1.5228 | 0 | 10.692 | 34.8 | 5.68
723 | 31/03/2014 | 1:00:00 p.m. | 360671 | 246939 | 1.4936 | 0 | 10.72 | 33.3 | 5.68
722 | 31/03/2014 | 12:00:00 p.m. | 360659 | 246931 | 1.5087 | 0 | 10.786 | 31.3 | 5.67
721 | 31/03/2014 | 11:00:00 a.m. | 360647 | 246923 | 1.5269 | 0 | 10.909 | 26.8 | 5.64
720 | 31/03/2014 | 10:00:00 a.m. | 360638 | 246917 | 1.5848 | 0 | 12.404 | 20.9 | 5.61
719 | 31/03/2014 | 9:00:00 a.m. | 360638 | 246917 | 1.7133 | 0 | 12.135 | 13.9 | 5.52
718 | 31/03/2014 | 8:00:00 a.m. | 360638 | 246917 | 1.697 | 0 | 11.434 | 9.2 | 5.48
717 | 31/03/2014 | 7:00:00 a.m. | 360638 | 246917 | 1.6849 | 0 | 11.366 | 9.3 | 5.48
716 | 31/03/2014 | 6:00:00 a.m. | 360638 | 246917 | 1.6785 | 0 | 11.357 | 10.2 | 5.48
715 | 31/03/2014 | 5:00:00 a.m. | 360638 | 246917 | 1.6739 | 0 | 11.36 | 11 | 5.48
714 | 31/03/2014 | 4:00:00 a.m. | 360638 | 246917 | 1.6693 | 0 | 11.362 | 11.7 | 5.48
713 | 31/03/2014 | 3:00:00 a.m. | 360638 | 246917 | 1.6653 | 0 | 11.366 | 12.6 | 5.48
712 | 31/03/2014 | 2:00:00 a.m. | 360638 | 246917 | 1.6594 | 0 | 11.359 | 13.8 | 5.49
711 | 31/03/2014 | 1:00:00 a.m. | 360638 | 246917 | 1.6511 | 0 | 11.36 | 15.2 | 5.49
710 | 31/03/2014 | 12:00:00 a.m. | 360638 | 246917 | 1.6422 | 0 | 11.349 | 16.8 | 5.5
709 | 30/03/2014 | 11:00:00 p.m. | 360638 | 246917 | 1.6297 | 0 | 11.328 | 18.9 | 5.52
708 | 30/03/2014 | 10:00:00 p.m. | 360638 | 246917 | 1.6113 | 0 | 11.299 | 20.7 | 5.55
707 | 30/03/2014 | 9:00:00 p.m. | 360638 | 246917 | 1.6109 | 0 | 11.329 | 21.8 | 5.56
706 | 30/03/2014 | 8:00:00 p.m. | 360638 | 246917 | 1.6009 | 0 | 11.311 | 23.8 | 5.59
705 | 30/03/2014 | 7:00:00 p.m. | 360638 | 246917 | 1.5865 | 0 | 11.258 | 25.9 | 5.61
704 | 30/03/2014 | 6:00:00 p.m. | 360638 | 246917 | 1.5769 | 0 | 11.272 | 27.2 | 5.62
703 | 30/03/2014 | 5:00:00 p.m. | 360638 | 246917 | 1.5648 | 0 | 11.114 | 33.5 | 5.66
702 | 30/03/2014 | 4:00:00 p.m. | 360638 | 246917 | 1.5054 | 0 | 11.011 | 38.9 | 5.68
701 | 30/03/2014 | 3:00:00 p.m. | 360638 | 246917 | 1.4979 | 0 | 11.323 | 37.8 | 5.68
700 | 30/03/2014 | 2:00:00 p.m. | 360638 | 246917 | 1.5482 | 0 | 11.822 | 38.4 | 5.68
699 | 30/03/2014 | 1:00:00 p.m. | 360638 | 246917 | 1.5582 | 0 | 12.086 | 36.4 | 5.68
698 | 30/03/2014 | 12:00:00 p.m. | 360638 | 246917 | 1.5977 | 0 | 12.234 | 32.3 | 5.66
697 | 30/03/2014 | 11:00:00 a.m. | 360638 | 246917 | 1.6284 | 0 | 12.193 | 26.6 | 5.64
696 | 30/03/2014 | 10:00:00 a.m. | 360638 | 246917 | 1.6486 | 0 | 11.96 | 21.5 | 5.61
695 | 30/03/2014 | 9:00:00 a.m. | 360638 | 246917 | 1.6552 | 0 | 11.486 | 16.4 | 5.54
694 | 30/03/2014 | 8:00:00 a.m. | 360638 | 246917 | 1.6508 | 0 | 11.305 | 13.7 | 5.49
693 | 30/03/2014 | 7:00:00 a.m. | 360638 | 246917 | 1.6524 | 0 | 11.354 | 13 | 5.49
692 | 30/03/2014 | 6:00:00 a.m. | 360638 | 246917 | 1.6627 | 0 | 11.365 | 13.1 | 5.48
691 | 30/03/2014 | 5:00:00 a.m. | 360638 | 246917 | 1.658 | 0 | 11.37 | 13.9 | 5.48
690 | 30/03/2014 | 4:00:00 a.m. | 360638 | 246917 | 1.6508 | 0 | 11.36 | 15 | 5.48
689 | 30/03/2014 | 3:00:00 a.m. | 360638 | 246917 | 1.6453 | 0 | 11.357 | 15.6 | 5.49
688 | 30/03/2014 | 2:00:00 a.m. | 360638 | 246917 | 1.6441 | 0 | 11.382 | 16.2 | 5.5
687 | 30/03/2014 | 1:00:00 a.m. | 360638 | 246917 | 1.6394 | 0 | 11.373 | 17.1 | 5.5
686 | 30/03/2014 | 12:00:00 a.m. | 360638 | 246917 | 1.6323 | 0 | 11.37 | 18.6 | 5.52
685 | 29/03/2014 | 11:00:00 p.m. | 360638 | 246917 | 1.6232 | 0 | 11.363 | 20.2 | 5.55
684 | 29/03/2014 | 10:00:00 p.m. | 360638 | 246917 | 1.6141 | 0 | 11.363 | 21.9 | 5.57
683 | 29/03/2014 | 9:00:00 p.m. | 360638 | 246917 | 1.6011 | 0 | 11.342 | 24.3 | 5.6
682 | 29/03/2014 | 8:00:00 p.m. | 360638 | 246917 | 1.5858 | 0 | 11.309 | 27.4 | 5.62
681 | 29/03/2014 | 7:00:00 p.m. | 360638 | 246917 | 1.5582 | 0 | 11.194 | 33.7 | 5.66
680 | 29/03/2014 | 6:00:00 p.m. | 360638 | 246917 | 1.5162 | 0 | 11.031 | 38.7 | 5.68
679 | 29/03/2014 | 5:00:00 p.m. | 360638 | 246917 | 1.4843 | 0 | 10.887 | 41 | 5.68
678 | 29/03/2014 | 4:00:00 p.m. | 360636 | 246916 | 1.4832 | 0 | 10.857 | 40.8 | 5.68
677 | 29/03/2014 | 3:00:00 p.m. | 360635 | 246915 | 1.4852 | 0 | 10.962 | 38.8 | 5.68
676 | 29/03/2014 | 2:00:00 p.m. | 360635 | 246915 | 1.4906 | 0 | 10.85 | 36.3 | 5.68
675 | 29/03/2014 | 1:00:00 p.m. | 360630 | 246912 | 1.5001 | 0 | 10.806 | 34 | 5.68
674 | 29/03/2014 | 12:00:00 p.m. | 360620 | 246905 | 1.5087 | 0 | 10.746 | 31 | 5.67
673 | 29/03/2014 | 11:00:00 a.m. | 360607 | 246897 | 1.5364 | 0 | 10.875 | 27.1 | 5.65
672 | 29/03/2014 | 10:00:00 a.m. | 360601 | 246893 | 1.5607 | 0 | 10.989 | 20.5 | 5.59
671 | 29/03/2014 | 9:00:00 a.m. | 360598 | 246891 | 1.6156 | 0 | 11.114 | 13.8 | 5.53
670 | 29/03/2014 | 8:00:00 a.m. | 360598 | 246891 | 1.6562 | 0 | 11.192 | 9.8 | 5.48
669 | 29/03/2014 | 7:00:00 a.m. | 360598 | 246891 | 1.6729 | 0 | 11.257 | 9.9 | 5.47
668 | 29/03/2014 | 6:00:00 a.m. | 360598 | 246891 | 1.6698 | 0 | 11.261 | 10.6 | 5.48
667 | 29/03/2014 | 5:00:00 a.m. | 360598 | 246891 | 1.6634 | 0 | 11.266 | 11.3 | 5.48
666 | 29/03/2014 | 4:00:00 a.m. | 360598 | 246891 | 1.6617 | 0 | 11.267 | 12.2 | 5.48
665 | 29/03/2014 | 3:00:00 a.m. | 360598 | 246891 | 1.6552 | 0 | 11.269 | 13.2 | 5.49
664 | 29/03/2014 | 2:00:00 a.m. | 360598 | 246891 | 1.6476 | 0 | 11.273 | 14.4 | 5.49
663 | 29/03/2014 | 1:00:00 a.m. | 360598 | 246891 | 1.641 | 0 | 11.27 | 15.9 | 5.49
662 | 29/03/2014 | 12:00:00 a.m. | 360598 | 246891 | 1.6307 | 0 | 11.264 | 17.8 | 5.51
661 | 28/03/2014 | 11:00:00 p.m. | 360598 | 246891 | 1.6186 | 0 | 11.254 | 19.8 | 5.54
660 | 28/03/2014 | 10:00:00 p.m. | 360598 | 246891 | 1.6076 | 0 | 11.237 | 21.1 | 5.56
659 | 28/03/2014 | 9:00:00 p.m. | 360598 | 246891 | 1.6003 | 0 | 11.234 | 22.4 | 5.57
658 | 28/03/2014 | 8:00:00 p.m. | 360598 | 246891 | 1.5927 | 0 | 11.192 | 24.2 | 5.6
657 | 28/03/2014 | 7:00:00 p.m. | 360598 | 246891 | 1.574 | 0 | 11.045 | 26.4 | 5.62
656 | 28/03/2014 | 6:00:00 p.m. | 360594 | 246888 | 1.5602 | 0 | 11.168 | 30.1 | 5.64
655 | 28/03/2014 | 5:00:00 p.m. | 360594 | 246888 | 1.5367 | 0 | 10.971 | 35.3 | 5.67
654 | 28/03/2014 | 4:00:00 p.m. | 360594 | 246888 | 1.4937 | 0 | 10.742 | 35.1 | 5.68
653 | 28/03/2014 | 3:00:00 p.m. | 360585 | 246882 | 1.4875 | 0 | 10.687 | 34.6 | 5.68
652 | 28/03/2014 | 2:00:00 p.m. | 360574 | 246875 | 1.4971 | 0 | 10.676 | 33.5 | 5.68
651 | 28/03/2014 | 1:00:00 p.m. | 360562 | 246867 | 1.4962 | 0 | 10.752 | 32.4 | 5.68
650 | 28/03/2014 | 12:00:00 p.m. | 360550 | 246859 | 1.5345 | 0 | 10.8 | 29.8 | 5.66
649 | 28/03/2014 | 11:00:00 a.m. | 360540 | 246852 | 1.5306 | 0 | 10.85 | 26.2 | 5.65
648 | 28/03/2014 | 10:00:00 a.m. | 360528 | 246845 | 1.5908 | 0 | 11.971 | 20.5 | 5.61
647 | 28/03/2014 | 9:00:00 a.m. | 360527 | 246844 | 1.7099 | 0 | 12.07 | 14 | 5.55
646 | 28/03/2014 | 8:00:00 a.m. | 360527 | 246844 | 1.6898 | 0 | 11.361 | 10 | 5.49
645 | 28/03/2014 | 7:00:00 a.m. | 360527 | 246844 | 1.6734 | 0 | 11.252 | 10.6 | 5.48
644 | 28/03/2014 | 6:00:00 a.m. | 360527 | 246844 | 1.6553 | 0 | 11.186 | 11.3 | 5.48
643 | 28/03/2014 | 5:00:00 a.m. | 360527 | 246844 | 1.6628 | 0 | 11.317 | 11.6 | 5.48
642 | 28/03/2014 | 4:00:00 a.m. | 360527 | 246844 | 1.6619 | 0 | 11.314 | 12.6 | 5.48
641 | 28/03/2014 | 3:00:00 a.m. | 360527 | 246844 | 1.6548 | 0 | 11.318 | 14 | 5.48
640 | 28/03/2014 | 2:00:00 a.m. | 360527 | 246844 | 1.6476 | 0 | 11.286 | 15.7 | 5.48
639 | 28/03/2014 | 1:00:00 a.m. | 360527 | 246844 | 1.6255 | 0 | 11.26 | 17.1 | 5.51
638 | 28/03/2014 | 12:00:00 a.m. | 360527 | 246844 | 1.6316 | 0 | 11.33 | 17.5 | 5.52
637 | 27/03/2014 | 11:00:00 p.m. | 360527 | 246844 | 1.6294 | 0 | 11.313 | 18.5 | 5.53
636 | 27/03/2014 | 10:00:00 p.m. | 360527 | 246844 | 1.6194 | 0 | 11.31 | 19.9 | 5.55
635 | 27/03/2014 | 9:00:00 p.m. | 360527 | 246844 | 1.612 | 0 | 11.305 | 21.4 | 5.57
634 | 27/03/2014 | 8:00:00 p.m. | 360527 | 246844 | 1.6015 | 0 | 11.281 | 23.9 | 5.6
633 | 27/03/2014 | 7:00:00 p.m. | 360527 | 246844 | 1.5788 | 0 | 11.139 | 27.8 | 5.63
632 | 27/03/2014 | 6:00:00 p.m. | 360527 | 246844 | 1.5474 | 0 | 10.886 | 29.7 | 5.66
631 | 27/03/2014 | 5:00:00 p.m. | 360518 | 246838 | 1.5146 | 0 | 10.791 | 32.3 | 5.67
630 | 27/03/2014 | 4:00:00 p.m. | 360509 | 246832 | 1.5087 | 0 | 10.803 | 33.4 | 5.68
629 | 27/03/2014 | 3:00:00 p.m. | 360501 | 246826 | 1.4946 | 0 | 10.854 | 33 | 5.67
628 | 27/03/2014 | 2:00:00 p.m. | 360494 | 246822 | 1.5379 | 0 | 10.786 | 31.7 | 5.68
627 | 27/03/2014 | 1:00:00 p.m. | 360484 | 246816 | 1.5161 | 0 | 10.763 | 31.1 | 5.67
626 | 27/03/2014 | 12:00:00 p.m. | 360472 | 246808 | 1.5177 | 0 | 10.831 | 28.9 | 5.66
625 | 27/03/2014 | 11:00:00 a.m. | 360461 | 246801 | 1.5445 | 0 | 10.921 | 25.6 | 5.63
624 | 27/03/2014 | 10:00:00 a.m. | 360454 | 246796 | 1.5778 | 0 | 11.412 | 21.3 | 5.61
623 | 27/03/2014 | 9:00:00 a.m. | 360451 | 246794 | 1.7059 | 0 | 12.123 | 14.2 | 5.55
622 | 27/03/2014 | 8:00:00 a.m. | 360451 | 246794 | 1.6945 | 0 | 11.385 | 9.1 | 5.48
621 | 27/03/2014 | 7:00:00 a.m. | 360451 | 246794 | 1.6815 | 0 | 11.32 | 9.4 | 5.48
620 | 27/03/2014 | 6:00:00 a.m. | 360451 | 246794 | 1.6738 | 0 | 11.316 | 10.5 | 5.48
619 | 27/03/2014 | 5:00:00 a.m. | 360451 | 246794 | 1.6685 | 0 | 11.322 | 11.6 | 5.48
618 | 27/03/2014 | 4:00:00 a.m. | 360451 | 246794 | 1.6617 | 0 | 11.309 | 12.8 | 5.49
617 | 27/03/2014 | 3:00:00 a.m. | 360451 | 246794 | 1.6459 | 0 | 11.202 | 14.1 | 5.5
616 | 27/03/2014 | 2:00:00 a.m. | 360451 | 246794 | 1.6412 | 0 | 11.192 | 14.2 | 5.49
615 | 27/03/2014 | 1:00:00 a.m. | 360451 | 246794 | 1.6448 | 0 | 11.341 | 14.6 | 5.49
614 | 27/03/2014 | 12:00:00 a.m. | 360451 | 246794 | 1.6451 | 0 | 11.31 | 15.9 | 5.5
613 | 26/03/2014 | 11:00:00 p.m. | 360451 | 246794 | 1.6254 | 0 | 11.283 | 18 | 5.52
612 | 26/03/2014 | 10:00:00 p.m. | 360451 | 246794 | 1.6245 | 0 | 11.298 | 19.7 | 5.55
611 | 26/03/2014 | 9:00:00 p.m. | 360451 | 246794 | 1.6109 | 0 | 11.297 | 21.3 | 5.57
610 | 26/03/2014 | 8:00:00 p.m. | 360451 | 246794 | 1.6023 | 0 | 11.285 | 22.9 | 5.59
609 | 26/03/2014 | 7:00:00 p.m. | 360451 | 246794 | 1.5919 | 0 | 11.172 | 24.7 | 5.61
608 | 26/03/2014 | 6:00:00 p.m. | 360450 | 246794 | 1.5579 | 0 | 10.966 | 26.2 | 5.63
607 | 26/03/2014 | 5:00:00 p.m. | 360444 | 246789 | 1.5383 | 0 | 10.887 | 28.9 | 5.66
606 | 26/03/2014 | 4:00:00 p.m. | 360437 | 246785 | 1.5192 | 0 | 10.778 | 32.5 | 5.68
605 | 26/03/2014 | 3:00:00 p.m. | 360426 | 246778 | 1.5092 | 0 | 10.806 | 32.7 | 5.68
604 | 26/03/2014 | 2:00:00 p.m. | 360417 | 246771 | 1.5158 | 0 | 10.767 | 31.1 | 5.68
603 | 26/03/2014 | 1:00:00 p.m. | 360405 | 246763 | 1.513 | 0 | 10.77 | 31.9 | 5.67
602 | 26/03/2014 | 12:00:00 p.m. | 360393 | 246755 | 1.5087 | 0 | 10.82 | 29.9 | 5.66
601 | 26/03/2014 | 11:00:00 a.m. | 360382 | 246748 | 1.559 | 0 | 10.913 | 26.4 | 5.64
600 | 26/03/2014 | 10:00:00 a.m. | 360372 | 246742 | 1.5875 | 0 | 11.969 | 21.2 | 5.61
599 | 26/03/2014 | 9:00:00 a.m. | 360369 | 246740 | 1.7002 | 0 | 12.012 | 15.1 | 5.55
598 | 26/03/2014 | 8:00:00 a.m. | 360369 | 246740 | 1.6803 | 0 | 11.385 | 10.6 | 5.5
597 | 26/03/2014 | 7:00:00 a.m. | 360369 | 246740 | 1.6765 | 0 | 11.277 | 10.1 | 5.48
596 | 26/03/2014 | 6:00:00 a.m. | 360369 | 246740 | 1.6646 | 0 | 11.247 | 10.6 | 5.48
595 | 26/03/2014 | 5:00:00 a.m. | 360369 | 246740 | 1.6688 | 0 | 11.348 | 10.9 | 5.49
594 | 26/03/2014 | 4:00:00 a.m. | 360369 | 246740 | 1.6697 | 0 | 11.339 | 11.4 | 5.48
593 | 26/03/2014 | 3:00:00 a.m. | 360369 | 246740 | 1.6634 | 0 | 11.337 | 12.4 | 5.48
592 | 26/03/2014 | 2:00:00 a.m. | 360369 | 246740 | 1.6579 | 0 | 11.343 | 13.3 | 5.5
591 | 26/03/2014 | 1:00:00 a.m. | 360369 | 246740 | 1.6517 | 0 | 11.346 | 14.5 | 5.5
590 | 26/03/2014 | 12:00:00 a.m. | 360369 | 246740 | 1.6467 | 0 | 11.349 | 15.8 | 5.49
589 | 25/03/2014 | 11:00:00 p.m. | 360369 | 246740 | 1.6375 | 0 | 11.336 | 17.6 | 5.52
588 | 25/03/2014 | 10:00:00 p.m. | 360369 | 246740 | 1.6241 | 0 | 11.324 | 20.1 | 5.55
587 | 25/03/2014 | 9:00:00 p.m. | 360369 | 246740 | 1.6072 | 0 | 11.3 | 22.8 | 5.59
586 | 25/03/2014 | 8:00:00 p.m. | 360369 | 246740 | 1.5934 | 0 | 11.198 | 25.3 | 5.61
585 | 25/03/2014 | 7:00:00 p.m. | 360369 | 246740 | 1.5723 | 0 | 11.182 | 29 | 5.65
584 | 25/03/2014 | 6:00:00 p.m. | 360369 | 246740 | 1.5442 | 0 | 10.92 | 31.9 | 5.68
583 | 25/03/2014 | 5:00:00 p.m. | 360365 | 246737 | 1.5147 | 0 | 10.787 | 33.7 | 5.68
582 | 25/03/2014 | 4:00:00 p.m. | 360355 | 246731 | 1.4945 | 0 | 10.79 | 32.8 | 5.68
581 | 25/03/2014 | 3:00:00 p.m. | 360344 | 246724 | 1.5307 | 0 | 10.858 | 29.3 | 5.66
580 | 25/03/2014 | 2:00:00 p.m. | 360335 | 246718 | 1.5354 | 0 | 10.822 | 32.7 | 5.67
579 | 25/03/2014 | 1:00:00 p.m. | 360326 | 246712 | 1.52 | 0 | 10.808 | 30.4 | 5.67
578 | 25/03/2014 | 12:00:00 p.m. | 360315 | 246705 | 1.5461 | 0 | 10.77 | 30.7 | 5.67
577 | 25/03/2014 | 11:00:00 a.m. | 360303 | 246696 | 1.5248 | 0 | 10.835 | 27.8 | 5.66
576 | 25/03/2014 | 10:00:00 a.m. | 360292 | 246689 | 1.5437 | 0 | 11.021 | 21.7 | 5.62
575 | 25/03/2014 | 9:00:00 a.m. | 360286 | 246686 | 1.5931 | 0 | 11.157 | 14.6 | 5.55
574 | 25/03/2014 | 8:00:00 a.m. | 360284 | 246684 | 1.6496 | 0 | 11.204 | 10.4 | 5.49
573 | 25/03/2014 | 7:00:00 a.m. | 360284 | 246684 | 1.6704 | 0 | 11.283 | 10.6 | 5.48
572 | 25/03/2014 | 6:00:00 a.m. | 360284 | 246684 | 1.6639 | 0 | 11.283 | 11.4 | 5.48
571 | 25/03/2014 | 5:00:00 a.m. | 360284 | 246684 | 1.6605 | 0 | 11.287 | 12.3 | 5.5
570 | 25/03/2014 | 4:00:00 a.m. | 360284 | 246684 | 1.6552 | 0 | 11.235 | 13.1 | 5.49
569 | 25/03/2014 | 3:00:00 a.m. | 360284 | 246684 | 1.6428 | 0 | 11.197 | 13.3 | 5.48
568 | 25/03/2014 | 2:00:00 a.m. | 360284 | 246684 | 1.6531 | 0 | 11.297 | 13.6 | 5.48
567 | 25/03/2014 | 1:00:00 a.m. | 360284 | 246684 | 1.6497 | 0 | 11.299 | 14.6 | 5.5
566 | 25/03/2014 | 12:00:00 a.m. | 360284 | 246684 | 1.6424 | 0 | 11.301 | 15.6 | 5.5
565 | 24/03/2014 | 11:00:00 p.m. | 360284 | 246684 | 1.6357 | 0 | 11.293 | 16.9 | 5.51
564 | 24/03/2014 | 10:00:00 p.m. | 360284 | 246684 | 1.628 | 0 | 11.29 | 18.4 | 5.53
563 | 24/03/2014 | 9:00:00 p.m. | 360284 | 246684 | 1.6178 | 0 | 11.258 | 20.3 | 5.56
562 | 24/03/2014 | 8:00:00 p.m. | 360284 | 246684 | 1.5972 | 0 | 11.161 | 22.4 | 5.6
561 | 24/03/2014 | 7:00:00 p.m. | 360282 | 246683 | 1.5667 | 0 | 10.875 | 25.4 | 5.63
560 | 24/03/2014 | 6:00:00 p.m. | 360271 | 246676 | 1.5435 | 0 | 10.928 | 26.2 | 5.64
559 | 24/03/2014 | 5:00:00 p.m. | 360263 | 246671 | 1.5562 | 0 | 10.945 | 25.4 | 5.64
558 | 24/03/2014 | 4:00:00 p.m. | 360254 | 246665 | 1.5532 | 0 | 10.788 | 28.5 | 5.66
557 | 24/03/2014 | 3:00:00 p.m. | 360241 | 246657 | 1.5033 | 0 | 10.643 | 35.3 | 5.69
556 | 24/03/2014 | 2:00:00 p.m. | 360229 | 246648 | 1.4844 | 0 | 10.633 | 36.1 | 5.69
555 | 24/03/2014 | 1:00:00 p.m. | 360217 | 246640 | 1.4836 | 0 | 10.665 | 35.4 | 5.68
554 | 24/03/2014 | 12:00:00 p.m. | 360205 | 246632 | 1.5005 | 0 | 10.734 | 31.9 | 5.68
553 | 24/03/2014 | 11:00:00 a.m. | 360193 | 246624 | 1.5194 | 0 | 10.84 | 28.2 | 5.66
552 | 24/03/2014 | 10:00:00 a.m. | 360184 | 246618 | 1.5535 | 0 | 11.283 | 21.1 | 5.62
551 | 24/03/2014 | 9:00:00 a.m. | 360183 | 246618 | 1.6273 | 0 | 11.55 | 14.4 | 5.55
550 | 24/03/2014 | 8:00:00 a.m. | 360183 | 246618 | 1.6834 | 0 | 11.371 | 10.6 | 5.49
549 | 24/03/2014 | 7:00:00 a.m. | 360183 | 246618 | 1.6719 | 0 | 11.318 | 10.8 | 5.49
548 | 24/03/2014 | 6:00:00 a.m. | 360183 | 246618 | 1.6674 | 0 | 11.318 | 11.4 | 5.48
547 | 24/03/2014 | 5:00:00 a.m. | 360183 | 246618 | 1.6646 | 0 | 11.314 | 12 | 5.49
546 | 24/03/2014 | 4:00:00 a.m. | 360183 | 246618 | 1.6602 | 0 | 11.318 | 12.7 | 5.49
545 | 24/03/2014 | 3:00:00 a.m. | 360183 | 246618 | 1.6569 | 0 | 11.316 | 13.6 | 5.5
544 | 24/03/2014 | 2:00:00 a.m. | 360183 | 246618 | 1.6499 | 0 | 11.313 | 14.9 | 5.51
543 | 24/03/2014 | 1:00:00 a.m. | 360183 | 246618 | 1.6411 | 0 | 11.308 | 16.4 | 5.51
542 | 24/03/2014 | 12:00:00 a.m. | 360183 | 246618 | 1.6306 | 0 | 11.29 | 18 | 5.53
541 | 23/03/2014 | 11:00:00 p.m. | 360183 | 246618 | 1.6156 | 0 | 11.283 | 19.7 | 5.55
540 | 23/03/2014 | 10:00:00 p.m. | 360183 | 246618 | 1.6128 | 0 | 11.283 | 21.4 | 5.57
539 | 23/03/2014 | 9:00:00 p.m. | 360183 | 246618 | 1.5987 | 0 | 11.238 | 24.3 | 5.61
538 | 23/03/2014 | 8:00:00 p.m. | 360183 | 246618 | 1.5758 | 0 | 11.189 | 28.1 | 5.63
537 | 23/03/2014 | 7:00:00 p.m. | 360183 | 246618 | 1.5476 | 0 | 11.073 | 33.2 | 5.66
536 | 23/03/2014 | 6:00:00 p.m. | 360183 | 246618 | 1.5331 | 0 | 11.145 | 32.3 | 5.67
535 | 23/03/2014 | 5:00:00 p.m. | 360183 | 246618 | 1.522 | 0 | 11.042 | 37.3 | 5.68
534 | 23/03/2014 | 4:00:00 p.m. | 360183 | 246618 | 1.4921 | 0 | 11.326 | 43 | 5.69
533 | 23/03/2014 | 3:00:00 p.m. | 360183 | 246618 | 1.5168 | 0 | 12.004 | 41 | 5.69
532 | 23/03/2014 | 2:00:00 p.m. | 360183 | 246618 | 1.5627 | 0 | 12.325 | 42.3 | 5.69
531 | 23/03/2014 | 1:00:00 p.m. | 360183 | 246618 | 1.5812 | 0 | 12.567 | 38.8 | 5.68
530 | 23/03/2014 | 12:00:00 p.m. | 360183 | 246618 | 1.6217 | 0 | 12.612 | 33.1 | 5.67
529 | 23/03/2014 | 11:00:00 a.m. | 360183 | 246618 | 1.645 | 0 | 12.393 | 26.6 | 5.65
528 | 23/03/2014 | 10:00:00 a.m. | 360183 | 246618 | 1.6521 | 0 | 12.235 | 21.7 | 5.61
527 | 23/03/2014 | 9:00:00 a.m. | 360183 | 246618 | 1.6891 | 0 | 11.937 | 15.9 | 5.55
526 | 23/03/2014 | 8:00:00 a.m. | 360183 | 246618 | 1.6742 | 0 | 11.363 | 12 | 5.5
525 | 23/03/2014 | 7:00:00 a.m. | 360183 | 246618 | 1.6634 | 0 | 11.315 | 12.1 | 5.49
524 | 23/03/2014 | 6:00:00 a.m. | 360183 | 246618 | 1.6583 | 0 | 11.313 | 12.8 | 5.5
523 | 23/03/2014 | 5:00:00 a.m. | 360183 | 246618 | 1.6541 | 0 | 11.319 | 13.6 | 5.5
522 | 23/03/2014 | 4:00:00 a.m. | 360183 | 246618 | 1.6519 | 0 | 11.322 | 14.3 | 5.49
521 | 23/03/2014 | 3:00:00 a.m. | 360183 | 246618 | 1.6468 | 0 | 11.325 | 15.1 | 5.5
520 | 23/03/2014 | 2:00:00 a.m. | 360183 | 246618 | 1.642 | 0 | 11.324 | 16 | 5.5
519 | 23/03/2014 | 1:00:00 a.m. | 360183 | 246618 | 1.6365 | 0 | 11.321 | 17.1 | 5.52
518 | 23/03/2014 | 12:00:00 a.m. | 360183 | 246618 | 1.6282 | 0 | 11.32 | 18.7 | 5.54
517 | 22/03/2014 | 11:00:00 p.m. | 360183 | 246618 | 1.6179 | 0 | 11.313 | 20.6 | 5.56
516 | 22/03/2014 | 10:00:00 p.m. | 360183 | 246618 | 1.6067 | 0 | 11.301 | 22.6 | 5.59
515 | 22/03/2014 | 9:00:00 p.m. | 360183 | 246618 | 1.5949 | 0 | 11.306 | 24.4 | 5.61
514 | 22/03/2014 | 8:00:00 p.m. | 360183 | 246618 | 1.5838 | 0 | 11.261 | 27.1 | 5.63
513 | 22/03/2014 | 7:00:00 p.m. | 360183 | 246618 | 1.5623 | 0 | 11.082 | 31.4 | 5.66
512 | 22/03/2014 | 6:00:00 p.m. | 360183 | 246618 | 1.5298 | 0 | 10.918 | 34.6 | 5.68
511 | 22/03/2014 | 5:00:00 p.m. | 360180 | 246616 | 1.5105 | 0 | 10.965 | 35.9 | 5.68
510 | 22/03/2014 | 4:00:00 p.m. | 360180 | 246616 | 1.5056 | 0 | 10.819 | 39.7 | 5.68
509 | 22/03/2014 | 3:00:00 p.m. | 360178 | 246615 | 1.4711 | 0 | 10.765 | 37.6 | 5.69
508 | 22/03/2014 | 2:00:00 p.m. | 360173 | 246611 | 1.4875 | 0 | 10.691 | 37.6 | 5.69
507 | 22/03/2014 | 1:00:00 p.m. | 360165 | 246606 | 1.4749 | 0 | 10.76 | 35.8 | 5.68
506 | 22/03/2014 | 12:00:00 p.m. | 360157 | 246601 | 1.5027 | 0 | 10.759 | 31.3 | 5.68
505 | 22/03/2014 | 11:00:00 a.m. | 360145 | 246592 | 1.5299 | 0 | 10.849 | 28.1 | 5.66
504 | 22/03/2014 | 10:00:00 a.m. | 360137 | 246587 | 1.5512 | 0 | 10.928 | 22.5 | 5.63
503 | 22/03/2014 | 9:00:00 a.m. | 360131 | 246584 | 1.6026 | 0 | 11.387 | 16 | 5.56
502 | 22/03/2014 | 8:00:00 a.m. | 360131 | 246584 | 1.6705 | 0 | 11.358 | 12.5 | 5.49
501 | 22/03/2014 | 7:00:00 a.m. | 360131 | 246584 | 1.6578 | 0 | 11.305 | 12.9 | 5.49
500 | 22/03/2014 | 6:00:00 a.m. | 360131 | 246584 | 1.6535 | 0 | 11.281 | 13.8 | 5.49
499 | 22/03/2014 | 5:00:00 a.m. | 360131 | 246584 | 1.6438 | 0 | 11.289 | 14.6 | 5.51
498 | 22/03/2014 | 4:00:00 a.m. | 360131 | 246584 | 1.6468 | 0 | 11.315 | 15.2 | 5.5
497 | 22/03/2014 | 3:00:00 a.m. | 360131 | 246584 | 1.64 | 0 | 11.307 | 16.2 | 5.52
496 | 22/03/2014 | 2:00:00 a.m. | 360131 | 246584 | 1.6341 | 0 | 11.316 | 17.2 | 5.52
495 | 22/03/2014 | 1:00:00 a.m. | 360131 | 246584 | 1.6286 | 0 | 11.255 | 18.1 | 5.54
494 | 22/03/2014 | 12:00:00 a.m. | 360131 | 246584 | 1.6178 | 0 | 11.287 | 19 | 5.55
493 | 21/03/2014 | 11:00:00 p.m. | 360131 | 246584 | 1.6221 | 0 | 11.318 | 19.8 | 5.55
492 | 21/03/2014 | 10:00:00 p.m. | 360131 | 246584 | 1.611 | 0 | 11.305 | 21.5 | 5.58
491 | 21/03/2014 | 9:00:00 p.m. | 360131 | 246584 | 1.6015 | 0 | 11.293 | 23.5 | 5.6
490 | 21/03/2014 | 8:00:00 p.m. | 360131 | 246584 | 1.5887 | 0 | 11.177 | 25.9 | 5.62
489 | 21/03/2014 | 7:00:00 p.m. | 360131 | 246584 | 1.5684 | 0 | 11.087 | 27.8 | 5.65
488 | 21/03/2014 | 6:00:00 p.m. | 360130 | 246583 | 1.5418 | 0 | 10.852 | 30.7 | 5.67
487 | 21/03/2014 | 5:00:00 p.m. | 360121 | 246577 | 1.5118 | 0 | 10.715 | 37.2 | 5.69
486 | 21/03/2014 | 4:00:00 p.m. | 360113 | 246572 | 1.4805 | 0 | 10.668 | 38.1 | 5.69
485 | 21/03/2014 | 3:00:00 p.m. | 360104 | 246565 | 1.4844 | 0 | 10.649 | 36.5 | 5.69
484 | 21/03/2014 | 2:00:00 p.m. | 360093 | 246558 | 1.4805 | 0 | 10.651 | 36.5 | 5.69
483 | 21/03/2014 | 1:00:00 p.m. | 360082 | 246551 | 1.5061 | 0 | 10.715 | 34.1 | 5.68
482 | 21/03/2014 | 12:00:00 p.m. | 360071 | 246543 | 1.5117 | 0 | 10.788 | 29.6 | 5.67
481 | 21/03/2014 | 11:00:00 a.m. | 360059 | 246535 | 1.5369 | 0 | 10.844 | 26.8 | 5.65
480 | 21/03/2014 | 10:00:00 a.m. | 360050 | 246529 | 1.5534 | 0 | 11.078 | 21.5 | 5.62
479 | 21/03/2014 | 9:00:00 a.m. | 360046 | 246527 | 1.6223 | 0 | 11.432 | 14.6 | 5.55
478 | 21/03/2014 | 8:00:00 a.m. | 360043 | 246525 | 1.6828 | 0 | 11.356 | 10.8 | 5.48
477 | 21/03/2014 | 7:00:00 a.m. | 360043 | 246525 | 1.6695 | 0 | 11.312 | 11.1 | 5.49
476 | 21/03/2014 | 6:00:00 a.m. | 360043 | 246525 | 1.6645 | 0 | 11.308 | 11.8 | 5.48
475 | 21/03/2014 | 5:00:00 a.m. | 360043 | 246525 | 1.6589 | 0 | 11.311 | 12.7 | 5.49
474 | 21/03/2014 | 4:00:00 a.m. | 360043 | 246525 | 1.6536 | 0 | 11.314 | 13.7 | 5.5
473 | 21/03/2014 | 3:00:00 a.m. | 360043 | 246525 | 1.649 | 0 | 11.317 | 14.7 | 5.51
472 | 21/03/2014 | 2:00:00 a.m. | 360043 | 246525 | 1.6424 | 0 | 11.313 | 15.8 | 5.5
471 | 21/03/2014 | 1:00:00 a.m. | 360043 | 246525 | 1.6359 | 0 | 11.315 | 17 | 5.52
470 | 21/03/2014 | 12:00:00 a.m. | 360043 | 246525 | 1.6297 | 0 | 11.313 | 18.4 | 5.54
469 | 20/03/2014 | 11:00:00 p.m. | 360043 | 246525 | 1.6193 | 0 | 11.306 | 20.1 | 5.55
468 | 20/03/2014 | 10:00:00 p.m. | 360043 | 246525 | 1.6115 | 0 | 11.308 | 21.5 | 5.57
467 | 20/03/2014 | 9:00:00 p.m. | 360043 | 246525 | 1.6025 | 0 | 11.295 | 23.2 | 5.59
466 | 20/03/2014 | 8:00:00 p.m. | 360043 | 246525 | 1.5907 | 0 | 11.264 | 25.3 | 5.61
465 | 20/03/2014 | 7:00:00 p.m. | 360043 | 246525 | 1.5688 | 0 | 11.122 | 27.6 | 5.63
464 | 20/03/2014 | 6:00:00 p.m. | 360043 | 246525 | 1.5544 | 0 | 11.026 | 29.2 | 5.66
463 | 20/03/2014 | 5:00:00 p.m. | 360040 | 246523 | 1.5334 | 0 | 10.725 | 34.5 | 5.68
462 | 20/03/2014 | 4:00:00 p.m. | 360031 | 246517 | 1.4726 | 0 | 10.625 | 36.5 | 5.69
461 | 20/03/2014 | 3:00:00 p.m. | 360019 | 246509 | 1.4896 | 0 | 10.655 | 35.4 | 5.69
460 | 20/03/2014 | 2:00:00 p.m. | 360008 | 246501 | 1.4824 | 0 | 10.649 | 34.9 | 5.68
459 | 20/03/2014 | 1:00:00 p.m. | 359996 | 246493 | 1.4953 | 0 | 10.702 | 34 | 5.68
458 | 20/03/2014 | 12:00:00 p.m. | 359985 | 246486 | 1.5027 | 0 | 10.818 | 31.3 | 5.67
457 | 20/03/2014 | 11:00:00 a.m. | 359976 | 246480 | 1.5449 | 0 | 10.893 | 26.9 | 5.66
456 | 20/03/2014 | 10:00:00 a.m. | 359967 | 246474 | 1.558 | 0 | 10.96 | 19.9 | 5.61
455 | 20/03/2014 | 9:00:00 a.m. | 359961 | 246470 | 1.6204 | 0 | 11.219 | 13 | 5.54
454 | 20/03/2014 | 8:00:00 a.m. | 359961 | 246470 | 1.6913 | 0 | 11.355 | 9.4 | 5.5
453 | 20/03/2014 | 7:00:00 a.m. | 359961 | 246470 | 1.6773 | 0 | 11.302 | 9.8 | 5.48
452 | 20/03/2014 | 6:00:00 a.m. | 359961 | 246470 | 1.671 | 0 | 11.307 | 10.6 | 5.49
451 | 20/03/2014 | 5:00:00 a.m. | 359961 | 246470 | 1.6677 | 0 | 11.308 | 11.4 | 5.49
450 | 20/03/2014 | 4:00:00 a.m. | 359961 | 246470 | 1.6619 | 0 | 11.308 | 12.4 | 5.5
449 | 20/03/2014 | 3:00:00 a.m. | 359961 | 246470 | 1.6566 | 0 | 11.31 | 13.5 | 5.48
448 | 20/03/2014 | 2:00:00 a.m. | 359961 | 246470 | 1.6482 | 0 | 11.312 | 14.8 | 5.5
447 | 20/03/2014 | 1:00:00 a.m. | 359961 | 246470 | 1.6413 | 0 | 11.308 | 16.2 | 5.51
446 | 20/03/2014 | 12:00:00 a.m. | 359961 | 246470 | 1.6323 | 0 | 11.307 | 17.8 | 5.53
445 | 19/03/2014 | 11:00:00 p.m. | 359961 | 246470 | 1.6237 | 0 | 11.304 | 19.3 | 5.55
444 | 19/03/2014 | 10:00:00 p.m. | 359961 | 246470 | 1.6135 | 0 | 11.297 | 20.8 | 5.57
443 | 19/03/2014 | 9:00:00 p.m. | 359961 | 246470 | 1.6051 | 0 | 11.27 | 22.5 | 5.59
442 | 19/03/2014 | 8:00:00 p.m. | 359961 | 246470 | 1.5848 | 0 | 11.098 | 24.1 | 5.61
441 | 19/03/2014 | 7:00:00 p.m. | 359959 | 246469 | 1.5805 | 0 | 10.916 | 27.9 | 5.65
440 | 19/03/2014 | 6:00:00 p.m. | 359952 | 246464 | 1.527 | 0 | 10.777 | 30 | 5.67
439 | 19/03/2014 | 5:00:00 p.m. | 359941 | 246457 | 1.5347 | 0 | 10.775 | 33.8 | 5.68
438 | 19/03/2014 | 4:00:00 p.m. | 359931 | 246451 | 1.5059 | 0 | 10.706 | 34.1 | 5.68
437 | 19/03/2014 | 3:00:00 p.m. | 359920 | 246443 | 1.5016 | 0 | 10.728 | 32.7 | 5.68
436 | 19/03/2014 | 2:00:00 p.m. | 359909 | 246436 | 1.5213 | 0 | 10.72 | 31.9 | 5.68
435 | 19/03/2014 | 1:00:00 p.m. | 359897 | 246428 | 1.5081 | 0 | 10.772 | 29.8 | 5.67
434 | 19/03/2014 | 12:00:00 p.m. | 359885 | 246420 | 1.5314 | 0 | 10.806 | 28.5 | 5.66
433 | 19/03/2014 | 11:00:00 a.m. | 359875 | 246414 | 1.5419 | 0 | 10.815 | 25.2 | 5.64
432 | 19/03/2014 | 10:00:00 a.m. | 359863 | 246406 | 1.5883 | 0 | 10.981 | 19 | 5.61
431 | 19/03/2014 | 9:00:00 a.m. | 359858 | 246403 | 1.6282 | 0 | 11.17 | 11.6 | 5.54
430 | 19/03/2014 | 8:00:00 a.m. | 359858 | 246403 | 1.7006 | 0 | 11.379 | 7.7 | 5.48
429 | 19/03/2014 | 7:00:00 a.m. | 359858 | 246403 | 1.6895 | 0 | 11.333 | 7.9 | 5.48
428 | 19/03/2014 | 6:00:00 a.m. | 359858 | 246403 | 1.6859 | 0 | 11.325 | 8.5 | 5.49
427 | 19/03/2014 | 5:00:00 a.m. | 359858 | 246403 | 1.681 | 0 | 11.321 | 9.2 | 5.48
426 | 19/03/2014 | 4:00:00 a.m. | 359858 | 246403 | 1.6769 | 0 | 11.321 | 9.9 | 5.48
425 | 19/03/2014 | 3:00:00 a.m. | 359858 | 246403 | 1.6719 | 0 | 11.321 | 10.8 | 5.48
424 | 19/03/2014 | 2:00:00 a.m. | 359858 | 246403 | 1.6655 | 0 | 11.322 | 11.8 | 5.48
423 | 19/03/2014 | 1:00:00 a.m. | 359858 | 246403 | 1.6603 | 0 | 11.319 | 13 | 5.49
422 | 19/03/2014 | 12:00:00 a.m. | 359858 | 246403 | 1.6515 | 0 | 11.318 | 14.6 | 5.49
421 | 18/03/2014 | 11:00:00 p.m. | 359858 | 246403 | 1.6416 | 0 | 11.312 | 16.3 | 5.52
420 | 18/03/2014 | 10:00:00 p.m. | 359858 | 246403 | 1.6322 | 0 | 11.295 | 17.9 | 5.53
419 | 18/03/2014 | 9:00:00 p.m. | 359858 | 246403 | 1.6232 | 0 | 11.313 | 19 | 5.55
418 | 18/03/2014 | 8:00:00 p.m. | 359858 | 246403 | 1.6171 | 0 | 11.243 | 20.8 | 5.57
417 | 18/03/2014 | 7:00:00 p.m. | 359858 | 246403 | 1.5992 | 0 | 11.076 | 23.1 | 5.61
416 | 18/03/2014 | 6:00:00 p.m. | 359854 | 246400 | 1.5628 | 0 | 10.838 | 27.2 | 5.66
415 | 18/03/2014 | 5:00:00 p.m. | 359844 | 246394 | 1.5587 | 0 | 10.893 | 29.6 | 5.67
414 | 18/03/2014 | 4:00:00 p.m. | 359835 | 246388 | 1.5501 | 0 | 10.868 | 28.7 | 5.66
413 | 18/03/2014 | 3:00:00 p.m. | 359827 | 246382 | 1.5352 | 0 | 10.864 | 28.4 | 5.67
412 | 18/03/2014 | 2:00:00 p.m. | 359817 | 246376 | 1.5395 | 0 | 10.799 | 28.9 | 5.67
411 | 18/03/2014 | 1:00:00 p.m. | 359806 | 246369 | 1.552 | 0 | 10.81 | 28.5 | 5.67
410 | 18/03/2014 | 12:00:00 p.m. | 359794 | 246361 | 1.5439 | 0 | 10.851 | 24.5 | 5.63
409 | 18/03/2014 | 11:00:00 a.m. | 359783 | 246354 | 1.5648 | 0 | 10.895 | 22.8 | 5.61
408 | 18/03/2014 | 10:00:00 a.m. | 359773 | 246347 | 1.5744 | 0 | 11.432 | 18.4 | 5.57
407 | 18/03/2014 | 9:00:00 a.m. | 359769 | 246345 | 1.6554 | 0 | 11.468 | 13.7 | 5.52
406 | 18/03/2014 | 8:00:00 a.m. | 359769 | 246345 | 1.6695 | 0 | 11.366 | 10.5 | 5.49
405 | 18/03/2014 | 7:00:00 a.m. | 359769 | 246345 | 1.6788 | 0 | 11.298 | 8.9 | 5.48
404 | 18/03/2014 | 6:00:00 a.m. | 359769 | 246345 | 1.6791 | 0 | 11.292 | 9.1 | 5.48
403 | 18/03/2014 | 5:00:00 a.m. | 359769 | 246345 | 1.6743 | 0 | 11.286 | 9.9 | 5.48
402 | 18/03/2014 | 4:00:00 a.m. | 359769 | 246345 | 1.6699 | 0 | 11.289 | 11 | 5.48
401 | 18/03/2014 | 3:00:00 a.m. | 359769 | 246345 | 1.6603 | 0 | 11.264 | 12.7 | 5.48
400 | 18/03/2014 | 2:00:00 a.m. | 359769 | 246345 | 1.6489 | 0 | 11.216 | 13.6 | 5.51
399 | 18/03/2014 | 1:00:00 a.m. | 359769 | 246345 | 1.6377 | 0 | 11.214 | 14.2 | 5.5
398 | 18/03/2014 | 12:00:00 a.m. | 359769 | 246345 | 1.6474 | 0 | 11.296 | 14.6 | 5.5
397 | 17/03/2014 | 11:00:00 p.m. | 359769 | 246345 | 1.6404 | 0 | 11.258 | 15.8 | 5.49
396 | 17/03/2014 | 10:00:00 p.m. | 359769 | 246345 | 1.6345 | 0 | 11.281 | 17 | 5.51
395 | 17/03/2014 | 9:00:00 p.m. | 359769 | 246345 | 1.6255 | 0 | 11.262 | 19.2 | 5.54
394 | 17/03/2014 | 8:00:00 p.m. | 359769 | 246345 | 1.6058 | 0 | 11.22 | 23.3 | 5.59
393 | 17/03/2014 | 7:00:00 p.m. | 359769 | 246345 | 1.573 | 0 | 11.14 | 29.6 | 5.64
392 | 17/03/2014 | 6:00:00 p.m. | 359769 | 246345 | 1.5315 | 0 | 10.995 | 34.6 | 5.68
391 | 17/03/2014 | 5:00:00 p.m. | 359769 | 246345 | 1.5119 | 0 | 10.913 | 35.7 | 5.68
390 | 17/03/2014 | 4:00:00 p.m. | 359769 | 246345 | 1.5039 | 0 | 11.1 | 35.3 | 5.68
389 | 17/03/2014 | 3:00:00 p.m. | 359769 | 246345 | 1.5382 | 0 | 11.711 | 34.1 | 5.68
388 | 17/03/2014 | 2:00:00 p.m. | 359769 | 246345 | 1.5873 | 0 | 12.074 | 33.4 | 5.67
387 | 17/03/2014 | 1:00:00 p.m. | 359769 | 246345 | 1.6057 | 0 | 12.329 | 31.8 | 5.67
386 | 17/03/2014 | 12:00:00 p.m. | 359769 | 246345 | 1.6379 | 0 | 12.51 | 28.3 | 5.65
385 | 17/03/2014 | 11:00:00 a.m. | 359769 | 246345 | 1.6714 | 0 | 12.612 | 23.8 | 5.62
384 | 17/03/2014 | 10:00:00 a.m. | 359769 | 246345 | 1.6995 | 0 | 12.555 | 18.2 | 5.59
383 | 17/03/2014 | 9:00:00 a.m. | 359769 | 246345 | 1.7242 | 0 | 12.143 | 12.6 | 5.54
382 | 17/03/2014 | 8:00:00 a.m. | 359769 | 246345 | 1.6965 | 0 | 11.34 | 9.4 | 5.48
381 | 17/03/2014 | 7:00:00 a.m. | 359769 | 246345 | 1.6716 | 0 | 11.288 | 10.7 | 5.49
380 | 17/03/2014 | 6:00:00 a.m. | 359769 | 246345 | 1.6628 | 0 | 11.279 | 12.5 | 5.49
379 | 17/03/2014 | 5:00:00 a.m. | 359769 | 246345 | 1.6492 | 0 | 11.268 | 14.8 | 5.5
378 | 17/03/2014 | 4:00:00 a.m. | 359769 | 246345 | 1.6376 | 0 | 11.198 | 16.3 | 5.51
377 | 17/03/2014 | 3:00:00 a.m. | 359769 | 246345 | 1.6237 | 0 | 11.216 | 16.9 | 5.52
376 | 17/03/2014 | 2:00:00 a.m. | 359769 | 246345 | 1.6298 | 0 | 11.29 | 17.1 | 5.52
375 | 17/03/2014 | 1:00:00 a.m. | 359769 | 246345 | 1.6292 | 0 | 11.212 | 17.6 | 5.53
374 | 17/03/2014 | 12:00:00 a.m. | 359769 | 246345 | 1.616 | 0 | 11.137 | 18.1 | 5.53
373 | 16/03/2014 | 11:00:00 p.m. | 359769 | 246345 | 1.6149 | 0 | 11.223 | 18.5 | 5.54
372 | 16/03/2014 | 10:00:00 p.m. | 359769 | 246345 | 1.6219 | 0 | 11.283 | 18.8 | 5.55
371 | 16/03/2014 | 9:00:00 p.m. | 359769 | 246345 | 1.6183 | 0 | 11.263 | 19.8 | 5.56
370 | 16/03/2014 | 8:00:00 p.m. | 359769 | 246345 | 1.6075 | 0 | 11.24 | 22.1 | 5.58
369 | 16/03/2014 | 7:00:00 p.m. | 359769 | 246345 | 1.5875 | 0 | 11.197 | 25.3 | 5.62
368 | 16/03/2014 | 6:00:00 p.m. | 359769 | 246345 | 1.5686 | 0 | 11.133 | 29.1 | 5.65
367 | 16/03/2014 | 5:00:00 p.m. | 359769 | 246345 | 1.5388 | 0 | 10.988 | 34.6 | 5.68
366 | 16/03/2014 | 4:00:00 p.m. | 359769 | 246345 | 1.5159 | 0 | 11.148 | 35.5 | 5.68
365 | 16/03/2014 | 3:00:00 p.m. | 359769 | 246345 | 1.5337 | 0 | 11.589 | 34.9 | 5.68
364 | 16/03/2014 | 2:00:00 p.m. | 359769 | 246345 | 1.568 | 0 | 11.952 | 36 | 5.68
363 | 16/03/2014 | 1:00:00 p.m. | 359769 | 246345 | 1.5832 | 0 | 12.169 | 34.5 | 5.68
362 | 16/03/2014 | 12:00:00 p.m. | 359769 | 246345 | 1.6103 | 0 | 12.371 | 30.1 | 5.66
361 | 16/03/2014 | 11:00:00 a.m. | 359769 | 246345 | 1.655 | 0 | 12.551 | 26.7 | 5.64
360 | 16/03/2014 | 10:00:00 a.m. | 359769 | 246345 | 1.6813 | 0 | 12.581 | 21 | 5.61
359 | 16/03/2014 | 9:00:00 a.m. | 359769 | 246345 | 1.7167 | 0 | 12.121 | 12.5 | 5.54
358 | 16/03/2014 | 8:00:00 a.m. | 359769 | 246345 | 1.6956 | 0 | 11.367 | 8.7 | 5.49
357 | 16/03/2014 | 7:00:00 a.m. | 359769 | 246345 | 1.6811 | 0 | 11.314 | 9.2 | 5.48
356 | 16/03/2014 | 6:00:00 a.m. | 359769 | 246345 | 1.6754 | 0 | 11.306 | 10.3 | 5.49
355 | 16/03/2014 | 5:00:00 a.m. | 359769 | 246345 | 1.6681 | 0 | 11.305 | 11 | 5.49
354 | 16/03/2014 | 4:00:00 a.m. | 359769 | 246345 | 1.6657 | 0 | 11.317 | 11.6 | 5.5
353 | 16/03/2014 | 3:00:00 a.m. | 359769 | 246345 | 1.6641 | 0 | 11.317 | 12.5 | 5.48
352 | 16/03/2014 | 2:00:00 a.m. | 359769 | 246345 | 1.6549 | 0 | 11.316 | 14 | 5.5
351 | 16/03/2014 | 1:00:00 a.m. | 359769 | 246345 | 1.6465 | 0 | 11.317 | 15.4 | 5.5
350 | 16/03/2014 | 12:00:00 a.m. | 359769 | 246345 | 1.6386 | 0 | 11.312 | 17.1 | 5.52
349 | 15/03/2014 | 11:00:00 p.m. | 359769 | 246345 | 1.627 | 0 | 11.306 | 18.8 | 5.54
348 | 15/03/2014 | 10:00:00 p.m. | 359769 | 246345 | 1.618 | 0 | 11.306 | 20.1 | 5.56
347 | 15/03/2014 | 9:00:00 p.m. | 359769 | 246345 | 1.6111 | 0 | 11.301 | 21.6 | 5.58
346 | 15/03/2014 | 8:00:00 p.m. | 359769 | 246345 | 1.5989 | 0 | 11.205 | 24.3 | 5.61
345 | 15/03/2014 | 7:00:00 p.m. | 359769 | 246345 | 1.5671 | 0 | 11.116 | 29.5 | 5.65
344 | 15/03/2014 | 6:00:00 p.m. | 359769 | 246345 | 1.5324 | 0 | 10.988 | 33.7 | 5.68
343 | 15/03/2014 | 5:00:00 p.m. | 359769 | 246345 | 1.5184 | 0 | 10.917 | 35.8 | 5.68
342 | 15/03/2014 | 4:00:00 p.m. | 359767 | 246344 | 1.5077 | 0 | 10.893 | 33.2 | 5.68
341 | 15/03/2014 | 3:00:00 p.m. | 359762 | 246340 | 1.514 | 0 | 10.728 | 33 | 5.68
340 | 15/03/2014 | 2:00:00 p.m. | 359751 | 246333 | 1.4974 | 0 | 10.743 | 33.4 | 5.68
339 | 15/03/2014 | 1:00:00 p.m. | 359741 | 246327 | 1.5089 | 0 | 10.733 | 32.3 | 5.68
338 | 15/03/2014 | 12:00:00 p.m. | 359729 | 246318 | 1.5125 | 0 | 10.888 | 29.6 | 5.67
337 | 15/03/2014 | 11:00:00 a.m. | 359722 | 246314 | 1.57 | 0 | 10.889 | 25.4 | 5.65
336 | 15/03/2014 | 10:00:00 a.m. | 359713 | 246308 | 1.5796 | 0 | 11.066 | 18.1 | 5.61
335 | 15/03/2014 | 9:00:00 a.m. | 359713 | 246308 | 1.6341 | 0 | 11.208 | 10.5 | 5.52
334 | 15/03/2014 | 8:00:00 a.m. | 359713 | 246308 | 1.6998 | 0 | 11.374 | 7.6 | 5.48
333 | 15/03/2014 | 7:00:00 a.m. | 359713 | 246308 | 1.6897 | 0 | 11.332 | 8 | 5.48
332 | 15/03/2014 | 6:00:00 a.m. | 359713 | 246308 | 1.6851 | 0 | 11.324 | 8.7 | 5.48
331 | 15/03/2014 | 5:00:00 a.m. | 359713 | 246308 | 1.6787 | 0 | 11.327 | 9.5 | 5.48
330 | 15/03/2014 | 4:00:00 a.m. | 359713 | 246308 | 1.6746 | 0 | 11.323 | 10.3 | 5.48
329 | 15/03/2014 | 3:00:00 a.m. | 359713 | 246308 | 1.6708 | 0 | 11.329 | 11.2 | 5.48
328 | 15/03/2014 | 2:00:00 a.m. | 359713 | 246308 | 1.664 | 0 | 11.328 | 12.4 | 5.48
327 | 15/03/2014 | 1:00:00 a.m. | 359713 | 246308 | 1.6578 | 0 | 11.331 | 13.8 | 5.5
326 | 15/03/2014 | 12:00:00 a.m. | 359713 | 246308 | 1.6477 | 0 | 11.331 | 15.4 | 5.5
325 | 14/03/2014 | 11:00:00 p.m. | 359713 | 246308 | 1.6376 | 0 | 11.324 | 17.3 | 5.52
324 | 14/03/2014 | 10:00:00 p.m. | 359713 | 246308 | 1.6262 | 0 | 11.318 | 19.4 | 5.55
323 | 14/03/2014 | 9:00:00 p.m. | 359713 | 246308 | 1.6131 | 0 | 11.312 | 21.4 | 5.58
322 | 14/03/2014 | 8:00:00 p.m. | 359713 | 246308 | 1.6023 | 0 | 11.255 | 23.7 | 5.61
321 | 14/03/2014 | 7:00:00 p.m. | 359713 | 246308 | 1.579 | 0 | 11.094 | 29.3 | 5.65
320 | 14/03/2014 | 6:00:00 p.m. | 359713 | 246308 | 1.5286 | 0 | 10.925 | 32.8 | 5.68
319 | 14/03/2014 | 5:00:00 p.m. | 359710 | 246306 | 1.5189 | 0 | 10.842 | 34.6 | 5.68
318 | 14/03/2014 | 4:00:00 p.m. | 359705 | 246303 | 1.496 | 0 | 10.834 | 36.1 | 5.68
317 | 14/03/2014 | 3:00:00 p.m. | 359701 | 246300 | 1.5135 | 0 | 10.79 | 34 | 5.68
316 | 14/03/2014 | 2:00:00 p.m. | 359694 | 246295 | 1.5042 | 0 | 10.708 | 33.1 | 5.68
315 | 14/03/2014 | 1:00:00 p.m. | 359682 | 246287 | 1.5012 | 0 | 10.78 | 32.4 | 5.68
314 | 14/03/2014 | 12:00:00 p.m. | 359672 | 246281 | 1.5291 | 0 | 10.786 | 29.8 | 5.67
313 | 14/03/2014 | 11:00:00 a.m. | 359661 | 246274 | 1.5369 | 0 | 10.909 | 26.1 | 5.65
312 | 14/03/2014 | 10:00:00 a.m. | 359655 | 246270 | 1.5819 | 0 | 10.994 | 18.3 | 5.61
311 | 14/03/2014 | 9:00:00 a.m. | 359650 | 246267 | 1.6359 | 0 | 11.127 | 10 | 5.52
310 | 14/03/2014 | 8:00:00 a.m. | 359650 | 246267 | 1.7085 | 0 | 11.396 | 7 | 5.48
309 | 14/03/2014 | 7:00:00 a.m. | 359650 | 246267 | 1.694 | 0 | 11.347 | 7.6 | 5.48
308 | 14/03/2014 | 6:00:00 a.m. | 359650 | 246267 | 1.6876 | 0 | 11.33 | 8.5 | 5.5
307 | 14/03/2014 | 5:00:00 a.m. | 359650 | 246267 | 1.6802 | 0 | 11.326 | 9.5 | 5.49
306 | 14/03/2014 | 4:00:00 a.m. | 359650 | 246267 | 1.6749 | 0 | 11.325 | 10.5 | 5.49
305 | 14/03/2014 | 3:00:00 a.m. | 359650 | 246267 | 1.6675 | 0 | 11.332 | 11.8 | 5.48
304 | 14/03/2014 | 2:00:00 a.m. | 359650 | 246267 | 1.6599 | 0 | 11.32 | 13.2 | 5.5
303 | 14/03/2014 | 1:00:00 a.m. | 359650 | 246267 | 1.6447 | 0 | 11.312 | 14.8 | 5.5
302 | 14/03/2014 | 12:00:00 a.m. | 359650 | 246267 | 1.6466 | 0 | 11.337 | 15.6 | 5.51
301 | 13/03/2014 | 11:00:00 p.m. | 359650 | 246267 | 1.6373 | 0 | 11.328 | 17.5 | 5.54
300 | 13/03/2014 | 10:00:00 p.m. | 359650 | 246267 | 1.625 | 0 | 11.326 | 19.3 | 5.55
299 | 13/03/2014 | 9:00:00 p.m. | 359650 | 246267 | 1.6154 | 0 | 11.293 | 21.1 | 5.58
298 | 13/03/2014 | 8:00:00 p.m. | 359650 | 246267 | 1.6004 | 0 | 11.256 | 23.3 | 5.61
297 | 13/03/2014 | 7:00:00 p.m. | 359650 | 246267 | 1.5846 | 0 | 11.058 | 27.3 | 5.65
296 | 13/03/2014 | 6:00:00 p.m. | 359648 | 246266 | 1.5487 | 0 | 10.842 | 31.1 | 5.68
295 | 13/03/2014 | 5:00:00 p.m. | 359641 | 246260 | 1.5132 | 0 | 10.803 | 33.4 | 5.68
294 | 13/03/2014 | 4:00:00 p.m. | 359632 | 246255 | 1.505 | 0 | 10.77 | 33.5 | 5.68
293 | 13/03/2014 | 3:00:00 p.m. | 359623 | 246249 | 1.4979 | 0 | 10.741 | 32.5 | 5.68
292 | 13/03/2014 | 2:00:00 p.m. | 359612 | 246242 | 1.5093 | 0 | 10.708 | 32.3 | 5.68
291 | 13/03/2014 | 1:00:00 p.m. | 359600 | 246233 | 1.5019 | 0 | 10.762 | 31.7 | 5.68
290 | 13/03/2014 | 12:00:00 p.m. | 359589 | 246226 | 1.5264 | 0 | 10.828 | 27.8 | 5.66
289 | 13/03/2014 | 11:00:00 a.m. | 359578 | 246219 | 1.5598 | 0 | 10.967 | 24.3 | 5.64
288 | 13/03/2014 | 10:00:00 a.m. | 359573 | 246216 | 1.591 | 0 | 10.987 | 16.5 | 5.59
287 | 13/03/2014 | 9:00:00 a.m. | 359570 | 246214 | 1.6445 | 0 | 11.328 | 8.1 | 5.52
286 | 13/03/2014 | 8:00:00 a.m. | 359570 | 246214 | 1.719 | 0 | 11.406 | 5.2 | 5.48
285 | 13/03/2014 | 7:00:00 a.m. | 359570 | 246214 | 1.7066 | 0 | 11.368 | 5.6 | 5.48
284 | 13/03/2014 | 6:00:00 a.m. | 359570 | 246214 | 1.7012 | 0 | 11.363 | 6.5 | 5.48
283 | 13/03/2014 | 5:00:00 a.m. | 359570 | 246214 | 1.6942 | 0 | 11.353 | 7.6 | 5.49
282 | 13/03/2014 | 4:00:00 a.m. | 359570 | 246214 | 1.6875 | 0 | 11.342 | 8.7 | 5.48
281 | 13/03/2014 | 3:00:00 a.m. | 359570 | 246214 | 1.6795 | 0 | 11.334 | 9.9 | 5.48
280 | 13/03/2014 | 2:00:00 a.m. | 359570 | 246214 | 1.6722 | 0 | 11.338 | 11 | 5.48
279 | 13/03/2014 | 1:00:00 a.m. | 359570 | 246214 | 1.6662 | 0 | 11.338 | 12.5 | 5.5
278 | 13/03/2014 | 12:00:00 a.m. | 359570 | 246214 | 1.6559 | 0 | 11.34 | 14.2 | 5.48
277 | 12/03/2014 | 11:00:00 p.m. | 359570 | 246214 | 1.6444 | 0 | 11.336 | 16.3 | 5.51
276 | 12/03/2014 | 10:00:00 p.m. | 359570 | 246214 | 1.6329 | 0 | 11.311 | 18.7 | 5.55
275 | 12/03/2014 | 9:00:00 p.m. | 359570 | 246214 | 1.6181 | 0 | 11.32 | 20.9 | 5.58
274 | 12/03/2014 | 8:00:00 p.m. | 359570 | 246214 | 1.6029 | 0 | 11.241 | 23.6 | 5.61
273 | 12/03/2014 | 7:00:00 p.m. | 359569 | 246214 | 1.5832 | 0 | 10.957 | 26.6 | 5.65
272 | 12/03/2014 | 6:00:00 p.m. | 359563 | 246210 | 1.5275 | 0 | 10.813 | 32.3 | 5.68
271 | 12/03/2014 | 5:00:00 p.m. | 359555 | 246204 | 1.5218 | 0 | 10.742 | 34.7 | 5.68
270 | 12/03/2014 | 4:00:00 p.m. | 359546 | 246198 | 1.4957 | 0 | 10.771 | 34.5 | 5.68
269 | 12/03/2014 | 3:00:00 p.m. | 359538 | 246193 | 1.5263 | 0 | 10.717 | 33.4 | 5.68
268 | 12/03/2014 | 2:00:00 p.m. | 359527 | 246185 | 1.5041 | 0 | 10.723 | 32.5 | 5.68
267 | 12/03/2014 | 1:00:00 p.m. | 359514 | 246177 | 1.5041 | 0 | 10.779 | 31.4 | 5.68
266 | 12/03/2014 | 12:00:00 p.m. | 359504 | 246170 | 1.52 | 0 | 10.786 | 27.4 | 5.66
265 | 12/03/2014 | 11:00:00 a.m. | 359492 | 246163 | 1.5427 | 0 | 10.939 | 24.7 | 5.64
264 | 12/03/2014 | 10:00:00 a.m. | 359483 | 246157 | 1.576 | 0 | 12.455 | 17 | 5.57
263 | 12/03/2014 | 9:00:00 a.m. | 359481 | 246156 | 1.7524 | 0 | 12.154 | 8.5 | 5.51
262 | 12/03/2014 | 8:00:00 a.m. | 359481 | 246156 | 1.7196 | 0 | 11.411 | 5.4 | 5.48
261 | 12/03/2014 | 7:00:00 a.m. | 359481 | 246156 | 1.7055 | 0 | 11.367 | 5.9 | 5.48
260 | 12/03/2014 | 6:00:00 a.m. | 359481 | 246156 | 1.6994 | 0 | 11.359 | 6.9 | 5.48
259 | 12/03/2014 | 5:00:00 a.m. | 359481 | 246156 | 1.6906 | 0 | 11.35 | 7.9 | 5.48
258 | 12/03/2014 | 4:00:00 a.m. | 359481 | 246156 | 1.6878 | 0 | 11.343 | 8.7 | 5.48
257 | 12/03/2014 | 3:00:00 a.m. | 359481 | 246156 | 1.6778 | 0 | 11.333 | 10 | 5.48
256 | 12/03/2014 | 2:00:00 a.m. | 359481 | 246156 | 1.6705 | 0 | 11.337 | 11.2 | 5.49
255 | 12/03/2014 | 1:00:00 a.m. | 359481 | 246156 | 1.663 | 0 | 11.331 | 12.7 | 5.49
254 | 12/03/2014 | 12:00:00 a.m. | 359481 | 246156 | 1.6539 | 0 | 11.339 | 14.3 | 5.51
253 | 11/03/2014 | 11:00:00 p.m. | 359481 | 246156 | 1.6446 | 0 | 11.327 | 16.1 | 5.51
252 | 11/03/2014 | 10:00:00 p.m. | 359481 | 246156 | 1.6337 | 0 | 11.317 | 18.2 | 5.53
251 | 11/03/2014 | 9:00:00 p.m. | 359481 | 246156 | 1.619 | 0 | 11.301 | 20.5 | 5.56
250 | 11/03/2014 | 8:00:00 p.m. | 359481 | 246156 | 1.6081 | 0 | 11.263 | 22.7 | 5.6
249 | 11/03/2014 | 7:00:00 p.m. | 359481 | 246156 | 1.5737 | 0 | 11.114 | 27.2 | 5.64
248 | 11/03/2014 | 6:00:00 p.m. | 359481 | 246155 | 1.5548 | 0 | 10.93 | 30.9 | 5.68
247 | 11/03/2014 | 5:00:00 p.m. | 359475 | 246151 | 1.5188 | 0 | 10.852 | 33.5 | 5.68
246 | 11/03/2014 | 4:00:00 p.m. | 359469 | 246148 | 1.5221 | 0 | 10.882 | 33.8 | 5.68
245 | 11/03/2014 | 3:00:00 p.m. | 359465 | 246145 | 1.5043 | 0 | 10.733 | 31.5 | 5.68
244 | 11/03/2014 | 2:00:00 p.m. | 359453 | 246137 | 1.5189 | 0 | 10.746 | 30.6 | 5.68
243 | 11/03/2014 | 1:00:00 p.m. | 359441 | 246129 | 1.5089 | 0 | 10.771 | 29.6 | 5.67
242 | 11/03/2014 | 12:00:00 p.m. | 359428 | 246120 | 1.5344 | 0 | 10.871 | 26.5 | 5.65
241 | 11/03/2014 | 11:00:00 a.m. | 359419 | 246114 | 1.5551 | 0 | 10.832 | 23.6 | 5.63
240 | 11/03/2014 | 10:00:00 a.m. | 359406 | 246106 | 1.5725 | 0 | 11.036 | 18.1 | 5.59
239 | 11/03/2014 | 9:00:00 a.m. | 359404 | 246105 | 1.6327 | 0 | 11.367 | 10.7 | 5.54
238 | 11/03/2014 | 8:00:00 a.m. | 359404 | 246105 | 1.7025 | 0 | 11.384 | 7.4 | 5.48
237 | 11/03/2014 | 7:00:00 a.m. | 359404 | 246105 | 1.6944 | 0 | 11.336 | 7.5 | 5.48
236 | 11/03/2014 | 6:00:00 a.m. | 359404 | 246105 | 1.6837 | 0 | 11.309 | 8.5 | 5.48
235 | 11/03/2014 | 5:00:00 a.m. | 359404 | 246105 | 1.6824 | 0 | 11.324 | 9.3 | 5.49
234 | 11/03/2014 | 4:00:00 a.m. | 359404 | 246105 | 1.6739 | 0 | 11.315 | 10.5 | 5.48
233 | 11/03/2014 | 3:00:00 a.m. | 359404 | 246105 | 1.6687 | 0 | 11.319 | 11.6 | 5.48
232 | 11/03/2014 | 2:00:00 a.m. | 359404 | 246105 | 1.6596 | 0 | 11.319 | 13 | 5.5
231 | 11/03/2014 | 1:00:00 a.m. | 359404 | 246105 | 1.6514 | 0 | 11.307 | 14.7 | 5.51
230 | 11/03/2014 | 12:00:00 a.m. | 359404 | 246105 | 1.6429 | 0 | 11.315 | 16.1 | 5.52
229 | 10/03/2014 | 11:00:00 p.m. | 359404 | 246105 | 1.6321 | 0 | 11.308 | 17.7 | 5.54
228 | 10/03/2014 | 10:00:00 p.m. | 359404 | 246105 | 1.6265 | 0 | 11.31 | 18.6 | 5.55
227 | 10/03/2014 | 9:00:00 p.m. | 359404 | 246105 | 1.6198 | 0 | 11.311 | 19.6 | 5.56
226 | 10/03/2014 | 8:00:00 p.m. | 359404 | 246105 | 1.6128 | 0 | 11.291 | 21.4 | 5.59
225 | 10/03/2014 | 7:00:00 p.m. | 359404 | 246105 | 1.5986 | 0 | 11.192 | 24 | 5.61
224 | 10/03/2014 | 6:00:00 p.m. | 359404 | 246105 | 1.5756 | 0 | 11.101 | 26.5 | 5.64
223 | 10/03/2014 | 5:00:00 p.m. | 359404 | 246105 | 1.569 | 0 | 11.048 | 28.4 | 5.64
222 | 10/03/2014 | 4:00:00 p.m. | 359403 | 246104 | 1.5567 | 0 | 10.962 | 26.8 | 5.65
221 | 10/03/2014 | 3:00:00 p.m. | 359397 | 246100 | 1.5499 | 0 | 10.882 | 25.3 | 5.64
220 | 10/03/2014 | 2:00:00 p.m. | 359388 | 246095 | 1.5577 | 0 | 10.81 | 24.1 | 5.63
219 | 10/03/2014 | 1:00:00 p.m. | 359375 | 246086 | 1.5808 | 0 | 10.843 | 26.5 | 5.65
218 | 10/03/2014 | 12:00:00 p.m. | 359363 | 246078 | 1.5321 | 0 | 10.823 | 25.9 | 5.65
217 | 10/03/2014 | 11:00:00 a.m. | 359352 | 246071 | 1.5458 | 0 | 10.838 | 25.6 | 5.65
216 | 10/03/2014 | 10:00:00 a.m. | 359341 | 246064 | 1.5574 | 0 | 11.007 | 21 | 5.61
215 | 10/03/2014 | 9:00:00 a.m. | 359337 | 246062 | 1.6161 | 0 | 11.105 | 14.2 | 5.54
214 | 10/03/2014 | 8:00:00 a.m. | 359337 | 246062 | 1.6461 | 0 | 11.094 | 11.1 | 5.48
213 | 10/03/2014 | 7:00:00 a.m. | 359337 | 246062 | 1.6553 | 0 | 11.096 | 9.5 | 5.48
212 | 10/03/2014 | 6:00:00 a.m. | 359337 | 246062 | 1.665 | 0 | 11.128 | 8.6 | 5.5
211 | 10/03/2014 | 5:00:00 a.m. | 359337 | 246062 | 1.6788 | 0 | 11.29 | 8.5 | 5.48
210 | 10/03/2014 | 4:00:00 a.m. | 359337 | 246062 | 1.6785 | 0 | 11.283 | 9.5 | 5.48
209 | 10/03/2014 | 3:00:00 a.m. | 359337 | 246062 | 1.6708 | 0 | 11.278 | 10.6 | 5.48
208 | 10/03/2014 | 2:00:00 a.m. | 359337 | 246062 | 1.6646 | 0 | 11.278 | 11.8 | 5.48
207 | 10/03/2014 | 1:00:00 a.m. | 359337 | 246062 | 1.6583 | 0 | 11.281 | 13 | 5.48
206 | 10/03/2014 | 12:00:00 a.m. | 359337 | 246062 | 1.6497 | 0 | 11.278 | 14.3 | 5.51
205 | 09/03/2014 | 11:00:00 p.m. | 359337 | 246062 | 1.6414 | 0 | 11.269 | 15.8 | 5.51
204 | 09/03/2014 | 10:00:00 p.m. | 359337 | 246062 | 1.6286 | 0 | 11.266 | 16.9 | 5.52
203 | 09/03/2014 | 9:00:00 p.m. | 359337 | 246062 | 1.6288 | 0 | 11.274 | 17.5 | 5.53
202 | 09/03/2014 | 8:00:00 p.m. | 359337 | 246062 | 1.6246 | 0 | 11.266 | 18.7 | 5.54
201 | 09/03/2014 | 7:00:00 p.m. | 359337 | 246062 | 1.6131 | 0 | 11.241 | 20.7 | 5.57
200 | 09/03/2014 | 6:00:00 p.m. | 359337 | 246062 | 1.6007 | 0 | 11.208 | 22.8 | 5.6
199 | 09/03/2014 | 5:00:00 p.m. | 359337 | 246062 | 1.5779 | 0 | 11.166 | 24.3 | 5.61
198 | 09/03/2014 | 4:00:00 p.m. | 359337 | 246062 | 1.5722 | 0 | 11.164 | 25.5 | 5.62
197 | 09/03/2014 | 3:00:00 p.m. | 359337 | 246062 | 1.5946 | 0 | 11.208 | 24 | 5.61
196 | 09/03/2014 | 2:00:00 p.m. | 359337 | 246062 | 1.5719 | 0 | 11.161 | 28.3 | 5.64
195 | 09/03/2014 | 1:00:00 p.m. | 359337 | 246062 | 1.5475 | 0 | 11.032 | 31.5 | 5.66
194 | 09/03/2014 | 12:00:00 p.m. | 359337 | 246062 | 1.5475 | 0 | 11.083 | 27.5 | 5.65
193 | 09/03/2014 | 11:00:00 a.m. | 359337 | 246062 | 1.5738 | 0 | 11.147 | 22.7 | 5.62
192 | 09/03/2014 | 10:00:00 a.m. | 359337 | 246062 | 1.5877 | 0 | 11.105 | 18.2 | 5.59
191 | 09/03/2014 | 9:00:00 a.m. | 359337 | 246062 | 1.634 | 0 | 11.156 | 11.1 | 5.52
190 | 09/03/2014 | 8:00:00 a.m. | 359337 | 246062 | 1.6698 | 0 | 11.231 | 8.7 | 5.49
189 | 09/03/2014 | 7:00:00 a.m. | 359337 | 246062 | 1.6799 | 0 | 11.277 | 9.1 | 5.49
188 | 09/03/2014 | 6:00:00 a.m. | 359337 | 246062 | 1.6701 | 0 | 11.162 | 9.6 | 5.48
187 | 09/03/2014 | 5:00:00 a.m. | 359337 | 246062 | 1.6688 | 0 | 11.281 | 9.8 | 5.48
186 | 09/03/2014 | 4:00:00 a.m. | 359337 | 246062 | 1.6715 | 0 | 11.29 | 10.7 | 5.48
185 | 09/03/2014 | 3:00:00 a.m. | 359337 | 246062 | 1.6628 | 0 | 11.29 | 12 | 5.48
184 | 09/03/2014 | 2:00:00 a.m. | 359337 | 246062 | 1.6552 | 0 | 11.295 | 13.4 | 5.48
183 | 09/03/2014 | 1:00:00 a.m. | 359337 | 246062 | 1.6495 | 0 | 11.295 | 14.7 | 5.5
182 | 09/03/2014 | 12:00:00 a.m. | 359337 | 246062 | 1.64 | 0 | 11.298 | 15.9 | 5.51
181 | 08/03/2014 | 11:00:00 p.m. | 359337 | 246062 | 1.6354 | 0 | 11.3 | 16.8 | 5.52
180 | 08/03/2014 | 10:00:00 p.m. | 359337 | 246062 | 1.63 | 0 | 11.299 | 17.9 | 5.53
179 | 08/03/2014 | 9:00:00 p.m. | 359337 | 246062 | 1.6211 | 0 | 11.289 | 19.6 | 5.55
178 | 08/03/2014 | 8:00:00 p.m. | 359337 | 246062 | 1.6121 | 0 | 11.28 | 21.1 | 5.59
177 | 08/03/2014 | 7:00:00 p.m. | 359337 | 246062 | 1.5913 | 0 | 11.095 | 23.6 | 5.63
176 | 08/03/2014 | 6:00:00 p.m. | 359335 | 246060 | 1.5515 | 0 | 10.953 | 29.6 | 5.67
175 | 08/03/2014 | 5:00:00 p.m. | 359329 | 246057 | 1.5196 | 0 | 10.953 | 31.5 | 5.68
174 | 08/03/2014 | 4:00:00 p.m. | 359325 | 246054 | 1.5313 | 0 | 10.851 | 32.3 | 5.68
173 | 08/03/2014 | 3:00:00 p.m. | 359319 | 246050 | 1.5356 | 0 | 10.814 | 32.5 | 5.68
172 | 08/03/2014 | 2:00:00 p.m. | 359312 | 246045 | 1.5227 | 0 | 10.741 | 32.3 | 5.69
171 | 08/03/2014 | 1:00:00 p.m. | 359300 | 246037 | 1.5106 | 0 | 10.762 | 31 | 5.68
170 | 08/03/2014 | 12:00:00 p.m. | 359288 | 246029 | 1.5275 | 0 | 10.813 | 27 | 5.66
169 | 08/03/2014 | 11:00:00 a.m. | 359277 | 246022 | 1.5509 | 0 | 10.891 | 24.2 | 5.64
168 | 08/03/2014 | 10:00:00 a.m. | 359268 | 246016 | 1.574 | 0 | 11.08 | 17.5 | 5.6
167 | 08/03/2014 | 9:00:00 a.m. | 359266 | 246015 | 1.6511 | 0 | 11.176 | 9.8 | 5.52
166 | 08/03/2014 | 8:00:00 a.m. | 359266 | 246015 | 1.6994 | 0 | 11.369 | 7.5 | 5.5
165 | 08/03/2014 | 7:00:00 a.m. | 359266 | 246015 | 1.6898 | 0 | 11.337 | 7.9 | 5.49
164 | 08/03/2014 | 6:00:00 a.m. | 359266 | 246015 | 1.6849 | 0 | 11.329 | 8.7 | 5.48
163 | 08/03/2014 | 5:00:00 a.m. | 359266 | 246015 | 1.68 | 0 | 11.327 | 9.5 | 5.48
162 | 08/03/2014 | 4:00:00 a.m. | 359266 | 246015 | 1.6759 | 0 | 11.332 | 10.2 | 5.49
161 | 08/03/2014 | 3:00:00 a.m. | 359266 | 246015 | 1.6702 | 0 | 11.327 | 11.4 | 5.49
160 | 08/03/2014 | 2:00:00 a.m. | 359266 | 246015 | 1.662 | 0 | 11.326 | 12.9 | 5.5
159 | 08/03/2014 | 1:00:00 a.m. | 359266 | 246015 | 1.6542 | 0 | 11.326 | 14.2 | 5.51
158 | 08/03/2014 | 12:00:00 a.m. | 359266 | 246015 | 1.6486 | 0 | 11.334 | 15.3 | 5.52
157 | 07/03/2014 | 11:00:00 p.m. | 359266 | 246015 | 1.64 | 0 | 11.329 | 16.7 | 5.53
156 | 07/03/2014 | 10:00:00 p.m. | 359266 | 246015 | 1.6321 | 0 | 11.336 | 17.8 | 5.54
155 | 07/03/2014 | 9:00:00 p.m. | 359266 | 246015 | 1.6275 | 0 | 11.33 | 18.9 | 5.55
154 | 07/03/2014 | 8:00:00 p.m. | 359266 | 246015 | 1.619 | 0 | 11.313 | 20.6 | 5.58
153 | 07/03/2014 | 7:00:00 p.m. | 359266 | 246015 | 1.6039 | 0 | 11.216 | 23.8 | 5.62
152 | 07/03/2014 | 6:00:00 p.m. | 359266 | 246015 | 1.5728 | 0 | 11.061 | 28.5 | 5.66
151 | 07/03/2014 | 5:00:00 p.m. | 359264 | 246014 | 1.5527 | 0 | 10.896 | 31.7 | 5.68
150 | 07/03/2014 | 4:00:00 p.m. | 359259 | 246010 | 1.5375 | 0 | 10.954 | 29.8 | 5.67
149 | 07/03/2014 | 3:00:00 p.m. | 359255 | 246008 | 1.5344 | 0 | 10.83 | 28.9 | 5.68
148 | 07/03/2014 | 2:00:00 p.m. | 359244 | 246001 | 1.5214 | 0 | 10.786 | 30.2 | 5.68
147 | 07/03/2014 | 1:00:00 p.m. | 359233 | 245994 | 1.5245 | 0 | 10.811 | 29.1 | 5.67
146 | 07/03/2014 | 12:00:00 p.m. | 359221 | 245986 | 1.5303 | 0 | 10.839 | 26.7 | 5.66
145 | 07/03/2014 | 11:00:00 a.m. | 359210 | 245979 | 1.5519 | 0 | 10.868 | 24.3 | 5.64
144 | 07/03/2014 | 10:00:00 a.m. | 359199 | 245971 | 1.5782 | 0 | 11.023 | 17.2 | 5.58
143 | 07/03/2014 | 9:00:00 a.m. | 359197 | 245970 | 1.6419 | 0 | 11.522 | 9.1 | 5.52
142 | 07/03/2014 | 8:00:00 a.m. | 359197 | 245970 | 1.7096 | 0 | 11.401 | 6.5 | 5.48
141 | 07/03/2014 | 7:00:00 a.m. | 359197 | 245970 | 1.6991 | 0 | 11.367 | 7 | 5.49
140 | 07/03/2014 | 6:00:00 a.m. | 359197 | 245970 | 1.6931 | 0 | 11.356 | 7.9 | 5.49
139 | 07/03/2014 | 5:00:00 a.m. | 359197 | 245970 | 1.686 | 0 | 11.345 | 9 | 5.5
138 | 07/03/2014 | 4:00:00 a.m. | 359197 | 245970 | 1.6781 | 0 | 11.339 | 10.2 | 5.48
137 | 07/03/2014 | 3:00:00 a.m. | 359197 | 245970 | 1.6691 | 0 | 11.315 | 11.6 | 5.51
136 | 07/03/2014 | 2:00:00 a.m. | 359197 | 245970 | 1.6584 | 0 | 11.343 | 12.8 | 5.48
135 | 07/03/2014 | 1:00:00 a.m. | 359197 | 245970 | 1.6572 | 0 | 11.346 | 14 | 5.49
134 | 07/03/2014 | 12:00:00 a.m. | 359197 | 245970 | 1.648 | 0 | 11.34 | 15.6 | 5.52
133 | 06/03/2014 | 11:00:00 p.m. | 359197 | 245970 | 1.6381 | 0 | 11.337 | 17.2 | 5.53
132 | 06/03/2014 | 10:00:00 p.m. | 359197 | 245970 | 1.6305 | 0 | 11.338 | 18.5 | 5.56
131 | 06/03/2014 | 9:00:00 p.m. | 359197 | 245970 | 1.623 | 0 | 11.332 | 20 | 5.57
130 | 06/03/2014 | 8:00:00 p.m. | 359197 | 245970 | 1.6101 | 0 | 11.272 | 22.1 | 5.61
129 | 06/03/2014 | 7:00:00 p.m. | 359197 | 245970 | 1.5871 | 0 | 11.126 | 25.5 | 5.64
128 | 06/03/2014 | 6:00:00 p.m. | 359196 | 245970 | 1.5681 | 0 | 11.001 | 28.9 | 5.67
127 | 06/03/2014 | 5:00:00 p.m. | 359191 | 245967 | 1.522 | 0 | 10.871 | 31.7 | 5.68
126 | 06/03/2014 | 4:00:00 p.m. | 359184 | 245962 | 1.513 | 0 | 10.782 | 31.8 | 5.68
125 | 06/03/2014 | 3:00:00 p.m. | 359173 | 245954 | 1.5166 | 0 | 10.729 | 31.6 | 5.69
124 | 06/03/2014 | 2:00:00 p.m. | 359160 | 245946 | 1.5056 | 0 | 10.706 | 33.3 | 5.69
123 | 06/03/2014 | 1:00:00 p.m. | 359148 | 245938 | 1.5066 | 0 | 10.796 | 32.3 | 5.68
122 | 06/03/2014 | 12:00:00 p.m. | 359138 | 245931 | 1.5469 | 0 | 10.828 | 27.6 | 5.67
121 | 06/03/2014 | 11:00:00 a.m. | 359126 | 245924 | 1.5485 | 0 | 11.434 | 23.9 | 5.64
120 | 06/03/2014 | 10:00:00 a.m. | 359119 | 245919 | 1.7202 | 0 | 12.656 | 16 | 5.59
119 | 06/03/2014 | 9:00:00 a.m. | 359119 | 245919 | 1.7473 | 0 | 12.003 | 7.5 | 5.52
118 | 06/03/2014 | 8:00:00 a.m. | 359119 | 245919 | 1.7182 | 0 | 11.412 | 5.1 | 5.48
117 | 06/03/2014 | 7:00:00 a.m. | 359119 | 245919 | 1.7081 | 0 | 11.379 | 5.5 | 5.48
116 | 06/03/2014 | 6:00:00 a.m. | 359119 | 245919 | 1.7048 | 0 | 11.379 | 6.1 | 5.48
115 | 06/03/2014 | 5:00:00 a.m. | 359119 | 245919 | 1.7012 | 0 | 11.383 | 6.7 | 5.49
114 | 06/03/2014 | 4:00:00 a.m. | 359119 | 245919 | 1.6965 | 0 | 11.374 | 7.6 | 5.48
113 | 06/03/2014 | 3:00:00 a.m. | 359119 | 245919 | 1.6884 | 0 | 11.359 | 8.7 | 5.49
112 | 06/03/2014 | 2:00:00 a.m. | 359119 | 245919 | 1.681 | 0 | 11.35 | 10 | 5.49
111 | 06/03/2014 | 1:00:00 a.m. | 359119 | 245919 | 1.6714 | 0 | 11.348 | 11.5 | 5.5
110 | 06/03/2014 | 12:00:00 a.m. | 359119 | 245919 | 1.6622 | 0 | 11.349 | 13.2 | 5.49
109 | 05/03/2014 | 11:00:00 p.m. | 359119 | 245919 | 1.6529 | 0 | 11.351 | 14.9 | 5.51
108 | 05/03/2014 | 10:00:00 p.m. | 359119 | 245919 | 1.6409 | 0 | 11.342 | 16.9 | 5.53
107 | 05/03/2014 | 9:00:00 p.m. | 359119 | 245919 | 1.6301 | 0 | 11.336 | 18.9 | 5.55
106 | 05/03/2014 | 8:00:00 p.m. | 359119 | 245919 | 1.6167 | 0 | 11.316 | 21.5 | 5.59
105 | 05/03/2014 | 7:00:00 p.m. | 359119 | 245919 | 1.5962 | 0 | 11.172 | 26.1 | 5.64
104 | 05/03/2014 | 6:00:00 p.m. | 359119 | 245919 | 1.5565 | 0 | 11.067 | 31 | 5.67
103 | 05/03/2014 | 5:00:00 p.m. | 359119 | 245919 | 1.5325 | 0 | 10.998 | 31.9 | 5.68
102 | 05/03/2014 | 4:00:00 p.m. | 359119 | 245919 | 1.5259 | 0 | 10.932 | 29.6 | 5.67
101 | 05/03/2014 | 3:00:00 p.m. | 359114 | 245916 | 1.5379 | 0 | 10.838 | 29.2 | 5.67
100 | 05/03/2014 | 2:00:00 p.m. | 359104 | 245909 | 1.5324 | 0 | 10.827 | 28.9 | 5.68
99 | 05/03/2014 | 1:00:00 p.m. | 359093 | 245902 | 1.5182 | 0 | 10.774 | 29.5 | 5.68
98 | 05/03/2014 | 12:00:00 p.m. | 359080 | 245894 | 1.5361 | 0 | 10.818 | 27 | 5.67
97 | 05/03/2014 | 11:00:00 a.m. | 359068 | 245886 | 1.5509 | 0 | 10.952 | 25.2 | 5.65
96 | 05/03/2014 | 10:00:00 a.m. | 359060 | 245881 | 1.5724 | 0 | 11.028 | 18.1 | 5.6
95 | 05/03/2014 | 9:00:00 a.m. | 359056 | 245878 | 1.6443 | 0 | 11.15 | 8.8 | 5.52
94 | 05/03/2014 | 8:00:00 a.m. | 359056 | 245878 | 1.6877 | 0 | 11.275 | 6 | 5.48
93 | 05/03/2014 | 7:00:00 a.m. | 359056 | 245878 | 1.699 | 0 | 11.331 | 6.4 | 5.47
92 | 05/03/2014 | 6:00:00 a.m. | 359056 | 245878 | 1.694 | 0 | 11.323 | 7.3 | 5.48
91 | 05/03/2014 | 5:00:00 a.m. | 359056 | 245878 | 1.687 | 0 | 11.303 | 8.4 | 5.48
90 | 05/03/2014 | 4:00:00 a.m. | 359056 | 245878 | 1.6697 | 0 | 11.256 | 9.1 | 5.5
89 | 05/03/2014 | 3:00:00 a.m. | 359056 | 245878 | 1.6775 | 0 | 11.307 | 9.5 | 5.49
88 | 05/03/2014 | 2:00:00 a.m. | 359056 | 245878 | 1.6748 | 0 | 11.309 | 10.2 | 5.48
87 | 05/03/2014 | 1:00:00 a.m. | 359056 | 245878 | 1.6678 | 0 | 11.309 | 11.4 | 5.5
86 | 05/03/2014 | 12:00:00 a.m. | 359056 | 245878 | 1.6607 | 0 | 11.316 | 12.8 | 5.49
85 | 04/03/2014 | 11:00:00 p.m. | 359056 | 245878 | 1.6525 | 0 | 11.315 | 14.7 | 5.5
84 | 04/03/2014 | 10:00:00 p.m. | 359056 | 245878 | 1.6393 | 0 | 11.311 | 17 | 5.53
83 | 04/03/2014 | 9:00:00 p.m. | 359056 | 245878 | 1.6265 | 0 | 11.304 | 19.1 | 5.55
82 | 04/03/2014 | 8:00:00 p.m. | 359056 | 245878 | 1.6146 | 0 | 11.289 | 21.4 | 5.59
81 | 04/03/2014 | 7:00:00 p.m. | 359056 | 245878 | 1.5879 | 0 | 11.146 | 25.6 | 5.63
80 | 04/03/2014 | 6:00:00 p.m. | 359056 | 245878 | 1.5585 | 0 | 11.089 | 31.1 | 5.67
79 | 04/03/2014 | 5:00:00 p.m. | 359056 | 245878 | 1.5245 | 0 | 10.999 | 32 | 5.68
78 | 04/03/2014 | 4:00:00 p.m. | 359053 | 245876 | 1.5425 | 0 | 10.913 | 31.1 | 5.68
77 | 04/03/2014 | 3:00:00 p.m. | 359045 | 245871 | 1.5226 | 0 | 10.818 | 30.8 | 5.68
76 | 04/03/2014 | 2:00:00 p.m. | 359035 | 245864 | 1.5181 | 0 | 10.763 | 31.1 | 5.68
75 | 04/03/2014 | 1:00:00 p.m. | 359024 | 245857 | 1.5251 | 0 | 10.796 | 29.4 | 5.68
74 | 04/03/2014 | 12:00:00 p.m. | 359012 | 245849 | 1.5385 | 0 | 10.792 | 26.9 | 5.67
73 | 04/03/2014 | 11:00:00 a.m. | 358998 | 245840 | 1.5471 | 0 | 10.957 | 25.1 | 5.65
72 | 04/03/2014 | 10:00:00 a.m. | 358991 | 245835 | 1.5742 | 0 | 12.263 | 17.9 | 5.6
71 | 04/03/2014 | 9:00:00 a.m. | 358989 | 245834 | 1.7453 | 0 | 12.116 | 9 | 5.53
70 | 04/03/2014 | 8:00:00 a.m. | 358989 | 245834 | 1.714 | 0 | 11.432 | 5.9 | 5.48
69 | 04/03/2014 | 7:00:00 a.m. | 358989 | 245834 | 1.7036 | 0 | 11.402 | 6.2 | 5.48
68 | 04/03/2014 | 6:00:00 a.m. | 358989 | 245834 | 1.7013 | 0 | 11.385 | 6.8 | 5.48
67 | 04/03/2014 | 5:00:00 a.m. | 358989 | 245834 | 1.6958 | 0 | 11.393 | 7.5 | 5.49
66 | 04/03/2014 | 4:00:00 a.m. | 358989 | 245834 | 1.6932 | 0 | 11.38 | 8.4 | 5.49
65 | 04/03/2014 | 3:00:00 a.m. | 358989 | 245834 | 1.6845 | 0 | 11.375 | 9.5 | 5.5
64 | 04/03/2014 | 2:00:00 a.m. | 358989 | 245834 | 1.6766 | 0 | 11.365 | 10.8 | 5.5
63 | 04/03/2014 | 1:00:00 a.m. | 358989 | 245834 | 1.6671 | 0 | 11.366 | 12.3 | 5.5
62 | 04/03/2014 | 12:00:00 a.m. | 358989 | 245834 | 1.6586 | 0 | 11.373 | 14 | 5.51
61 | 03/03/2014 | 11:00:00 p.m. | 358989 | 245834 | 1.6491 | 0 | 11.361 | 16.1 | 5.51
60 | 03/03/2014 | 10:00:00 p.m. | 358989 | 245834 | 1.6335 | 0 | 11.354 | 18.5 | 5.55
59 | 03/03/2014 | 9:00:00 p.m. | 358989 | 245834 | 1.6205 | 0 | 11.354 | 20.6 | 5.58
58 | 03/03/2014 | 8:00:00 p.m. | 358989 | 245834 | 1.6096 | 0 | 11.314 | 23.3 | 5.61
57 | 03/03/2014 | 7:00:00 p.m. | 358989 | 245834 | 1.5867 | 0 | 11.228 | 27.4 | 5.65
56 | 03/03/2014 | 6:00:00 p.m. | 358989 | 245834 | 1.5582 | 0 | 11.123 | 32 | 5.68
55 | 03/03/2014 | 5:00:00 p.m. | 358989 | 245834 | 1.519 | 0 | 10.978 | 34.8 | 5.68
54 | 03/03/2014 | 4:00:00 p.m. | 358989 | 245834 | 1.5145 | 0 | 10.85 | 32.1 | 5.68
53 | 03/03/2014 | 3:00:00 p.m. | 358980 | 245828 | 1.5389 | 0 | 10.806 | 31 | 5.68
52 | 03/03/2014 | 2:00:00 p.m. | 358969 | 245821 | 1.527 | 0 | 10.827 | 29.3 | 5.68
51 | 03/03/2014 | 1:00:00 p.m. | 358957 | 245813 | 1.5251 | 0 | 10.788 | 29.3 | 5.68
50 | 03/03/2014 | 12:00:00 p.m. | 358944 | 245804 | 1.5354 | 0 | 10.85 | 27 | 5.67
49 | 03/03/2014 | 11:00:00 a.m. | 358932 | 245797 | 1.5483 | 0 | 11.014 | 25.3 | 5.65
48 | 03/03/2014 | 10:00:00 a.m. | 358928 | 245794 | 1.5914 | 0 | 11.112 | 18.2 | 5.6
47 | 03/03/2014 | 9:00:00 a.m. | 358928 | 245794 | 1.6381 | 0 | 11.206 | 10.6 | 5.54
46 | 03/03/2014 | 8:00:00 a.m. | 358928 | 245794 | 1.6771 | 0 | 11.268 | 8.6 | 5.48
45 | 03/03/2014 | 7:00:00 a.m. | 358928 | 245794 | 1.6763 | 0 | 11.271 | 9.1 | 5.49
44 | 03/03/2014 | 6:00:00 a.m. | 358928 | 245794 | 1.6658 | 0 | 11.247 | 9.8 | 5.49
43 | 03/03/2014 | 5:00:00 a.m. | 358928 | 245794 | 1.6637 | 0 | 11.266 | 10.4 | 5.49
42 | 03/03/2014 | 4:00:00 a.m. | 358928 | 245794 | 1.6654 | 0 | 11.304 | 11.3 | 5.5
41 | 03/03/2014 | 3:00:00 a.m. | 358928 | 245794 | 1.6631 | 0 | 11.306 | 12.4 | 5.49
40 | 03/03/2014 | 2:00:00 a.m. | 358928 | 245794 | 1.6573 | 0 | 11.319 | 13.6 | 5.52
39 | 03/03/2014 | 1:00:00 a.m. | 358928 | 245794 | 1.6447 | 0 | 11.306 | 14.8 | 5.51
38 | 03/03/2014 | 12:00:00 a.m. | 358928 | 245794 | 1.6432 | 0 | 11.319 | 15.7 | 5.52
37 | 02/03/2014 | 11:00:00 p.m. | 358928 | 245794 | 1.6376 | 0 | 11.312 | 17.3 | 5.54
36 | 02/03/2014 | 10:00:00 p.m. | 358928 | 245794 | 1.6263 | 0 | 11.308 | 19.2 | 5.55
35 | 02/03/2014 | 9:00:00 p.m. | 358928 | 245794 | 1.6138 | 0 | 11.295 | 21.4 | 5.59
34 | 02/03/2014 | 8:00:00 p.m. | 358928 | 245794 | 1.6001 | 0 | 11.262 | 23.9 | 5.61
33 | 02/03/2014 | 7:00:00 p.m. | 358928 | 245794 | 1.5795 | 0 | 11.177 | 27.7 | 5.65
32 | 02/03/2014 | 6:00:00 p.m. | 358928 | 245794 | 1.5477 | 0 | 11.126 | 29 | 5.66
31 | 02/03/2014 | 5:00:00 p.m. | 358928 | 245794 | 1.5538 | 0 | 11.141 | 30.4 | 5.66
30 | 02/03/2014 | 4:00:00 p.m. | 358928 | 245794 | 1.5377 | 0 | 11.054 | 34.4 | 5.68
29 | 02/03/2014 | 3:00:00 p.m. | 358928 | 245794 | 1.5088 | 0 | 11.081 | 34.6 | 5.69
28 | 02/03/2014 | 2:00:00 p.m. | 358928 | 245794 | 1.5288 | 0 | 11.04 | 34.3 | 5.68
27 | 02/03/2014 | 1:00:00 p.m. | 358928 | 245794 | 1.5171 | 0 | 10.96 | 34.2 | 5.68
26 | 02/03/2014 | 12:00:00 p.m. | 358928 | 245794 | 1.5303 | 0 | 11.019 | 30.9 | 5.68
25 | 02/03/2014 | 11:00:00 a.m. | 358928 | 245794 | 1.5401 | 0 | 10.998 | 26.6 | 5.67
24 | 02/03/2014 | 10:00:00 a.m. | 358928 | 245794 | 1.5825 | 0 | 11.105 | 18.7 | 5.62
23 | 02/03/2014 | 9:00:00 a.m. | 358928 | 245794 | 1.6443 | 0 | 11.36 | 10.4 | 5.53
22 | 02/03/2014 | 8:00:00 a.m. | 358928 | 245794 | 1.6756 | 0 | 11.262 | 8.3 | 5.49
21 | 02/03/2014 | 7:00:00 a.m. | 358928 | 245794 | 1.679 | 0 | 11.268 | 8.8 | 5.49
20 | 02/03/2014 | 6:00:00 a.m. | 358928 | 245794 | 1.6801 | 0 | 11.287 | 9.6 | 5.48
19 | 02/03/2014 | 5:00:00 a.m. | 358928 | 245794 | 1.6672 | 0 | 11.282 | 10.7 | 5.5
18 | 02/03/2014 | 4:00:00 a.m. | 358928 | 245794 | 1.6621 | 0 | 11.275 | 12 | 5.5
17 | 02/03/2014 | 3:00:00 a.m. | 358928 | 245794 | 1.6603 | 0 | 11.277 | 13 | 5.5
16 | 02/03/2014 | 2:00:00 a.m. | 358928 | 245794 | 1.6421 | 0 | 11.272 | 13.8 | 5.51
15 | 02/03/2014 | 1:00:00 a.m. | 358928 | 245794 | 1.6477 | 0 | 11.302 | 15.1 | 5.52
14 | 02/03/2014 | 12:00:00 a.m. | 358928 | 245794 | 1.6363 | 0 | 11.31 | 17 | 5.53
13 | 01/03/2014 | 11:00:00 p.m. | 358928 | 245794 | 1.6266 | 0 | 11.252 | 18.5 | 5.55
12 | 01/03/2014 | 10:00:00 p.m. | 358928 | 245794 | 1.6213 | 0 | 11.307 | 19.7 | 5.56
11 | 01/03/2014 | 9:00:00 p.m. | 358928 | 245794 | 1.611 | 0 | 11.303 | 21.7 | 5.6
10 | 01/03/2014 | 8:00:00 p.m. | 358928 | 245794 | 1.5998 | 0 | 11.289 | 24.1 | 5.62
9 | 01/03/2014 | 7:00:00 p.m. | 358928 | 245794 | 1.5794 | 0 | 11.162 | 28.8 | 5.66
8 | 01/03/2014 | 6:00:00 p.m. | 358928 | 245794 | 1.5427 | 0 | 11.007 | 33.5 | 5.68
7 | 01/03/2014 | 5:00:00 p.m. | 358925 | 245792 | 1.5203 | 0 | 10.95 | 34.7 | 5.69
6 | 01/03/2014 | 4:00:00 p.m. | 358921 | 245790 | 1.5079 | 0 | 10.836 | 34.5 | 5.68
5 | 01/03/2014 | 3:00:00 p.m. | 358914 | 245785 | 1.4989 | 0 | 10.759 | 32.9 | 5.69
4 | 01/03/2014 | 2:00:00 p.m. | 358905 | 245779 | 1.4983 | 0 | 10.731 | 34.4 | 5.69
3 | 01/03/2014 | 1:00:00 p.m. | 358894 | 245772 | 1.495 | 0 | 10.88 | 33.9 | 5.68
2 | 01/03/2014 | 12:00:00 p.m. | 358890 | 245769 | 1.53 | 0 | 10.979 | 29.7 | 5.68
1 | 01/03/2014 | 11:00:00 a.m. | 358887 | 245767 | 1.5504 | 0 | 10.985 | 25.7 | 5.66