## Mineria Empresarial diario 0430
Data Log
Unit Serial Number: | -1/03/4351006
Meter/Site ID: | 8C175 34327 Min
Drive Rate | 0.1 m³/rev
Number of Logs Stored: | 27
Fault/Alarms Recorded: | Date | Time | Condition
1 | 23/04/2015 | 10:31:59 a.m. | 0 (Alarm Register Cleared )
Log Number | Date | Time | Cor Vol | Unc Vol | Cor Factor | Unc Fault Vol | Average Press | Average Temp | Batt. Voltage
|  |  | m³ | m³ |  | m³ | PSI | °C | V
27 | 01/05/2015 | 9:00:00 a.m. | 141465 | 194711 | 8.2984 | 0 | 99.345 | 13.9 | 5.76
26 | 30/04/2015 | 9:00:00 a.m. | 140961 | 194647 | 8.2476 | 0 | 99.048 | 12.6 | 5.75
25 | 29/04/2015 | 9:00:00 a.m. | 140428 | 194578 | 7.8418 | 0 | 98.995 | 14.7 | 5.76
24 | 28/04/2015 | 9:00:00 a.m. | 139818 | 194500 | 7.8406 | 0 | 98.986 | 17.3 | 5.76
23 | 27/04/2015 | 9:00:00 a.m. | 139154 | 194414 | 7.8555 | 0 | 99.736 | 20 | 5.76
22 | 26/04/2015 | 9:00:00 a.m. | 139033 | 194399 | 8.2286 | 0 | 99.459 | 17.4 | 5.76
21 | 25/04/2015 | 9:00:00 a.m. | 138702 | 194356 | 7.8251 | 0 | 99.205 | 17.3 | 5.77
20 | 24/04/2015 | 9:00:00 a.m. | 138245 | 194298 | 7.932 | 0 | 98.525 | 18.3 | 5.77
19 | 23/04/2015 | 9:00:00 a.m. | 137636 | 194219 | 8.0854 | 0 | 98.977 | 18.5 | 5.78
18 | 22/04/2015 | 9:00:00 a.m. | 137135 | 194154 | 7.9797 | 0 | 98.93 | 16.6 | 5.75
17 | 21/04/2015 | 9:00:00 a.m. | 136699 | 194097 | 8.1396 | 0 | 99.481 | 18.9 | 5.76
16 | 20/04/2015 | 9:00:00 a.m. | 136678 | 194095 | 8.223 | 0 | 99.841 | 17.9 | 5.76
15 | 19/04/2015 | 9:00:00 a.m. | 136678 | 194095 | 8.2157 | 0 | 99.993 | 16.3 | 5.75
14 | 18/04/2015 | 9:00:00 a.m. | 136247 | 194039 | 7.7638 | 0 | 99.309 | 15.9 | 5.77
13 | 17/04/2015 | 9:00:00 a.m. | 135602 | 193956 | 8.2379 | 0 | 98.728 | 14.9 | 5.77
12 | 16/04/2015 | 9:00:00 a.m. | 135029 | 193881 | 8.2783 | 0 | 98.67 | 13.8 | 5.76
11 | 15/04/2015 | 9:00:00 a.m. | 134464 | 193808 | 8.2899 | 0 | 101.494 | 14.3 | 5.77
10 | 14/04/2015 | 9:00:00 a.m. | 133863 | 193732 | 7.8894 | 0 | 101.46 | 13.6 | 5.77
9 | 13/04/2015 | 9:00:00 a.m. | 133260 | 193656 | 8.1707 | 0 | 102.421 | 16.2 | 5.76
8 | 12/04/2015 | 9:00:00 a.m. | 133235 | 193653 | 8.463 | 0 | 99.163 | 14.9 | 5.78
7 | 11/04/2015 | 9:00:00 a.m. | 132833 | 193601 | 7.9797 | 0 | 99.052 | 17.1 | 5.78
6 | 10/04/2015 | 9:00:00 a.m. | 132183 | 193516 | 8.2616 | 0 | 99.388 | 15.9 | 5.78
5 | 09/04/2015 | 9:00:00 a.m. | 131554 | 193435 | 7.7787 | 0 | 99.527 | 15.8 | 5.77
4 | 08/04/2015 | 9:00:00 a.m. | 130917 | 193353 | 7.8201 | 0 | 99.817 | 16.1 | 5.78
3 | 07/04/2015 | 9:00:00 a.m. | 130500 | 193300 | 8.3008 | 0 | 100.39 | 18.8 | 5.78
2 | 06/04/2015 | 9:00:00 a.m. | 130499 | 193300 | 8.3163 | 0 | 100.697 | 19.3 | 5.78
1 | 05/04/2015 | 9:00:00 a.m. | 130499 | 193300 | 8.358 | 0 | 101.029 | 20.1 | 5.77