## Mineria Empresarial horario 043
Data Log
Unit Serial Number: | -1/03/4351006
Meter/Site ID: | 8C175 34327 Min
Drive Rate | 0.1 m³/rev
Number of Logs Stored: | 647
Fault/Alarms Recorded: | Date | Time | Condition
1 | 23/04/2015 | 10:31:59 a.m. | 0 (Alarm Register Cleared )
Log Number | Date | Time | Cor Vol | Unc Vol | Cor Factor | Unc Fault Vol | Average Press | Average Temp | Batt. Voltage
|  |  | m³ | m³ |  | m³ | PSI | °C | V
647 | 01/05/2015 | 11:00:00 a.m. | 141465 | 194711 | 7.7593 | 0 | 99.797 | 22.2 | 5.79
646 | 01/05/2015 | 10:00:00 a.m. | 141465 | 194711 | 8.0133 | 0 | 99.949 | 13.3 | 5.77
645 | 01/05/2015 | 9:00:00 a.m. | 141465 | 194711 | 8.2984 | 0 | 100.308 | 6.6 | 5.76
644 | 01/05/2015 | 8:00:00 a.m. | 141465 | 194711 | 8.4569 | 0 | 100.53 | 4.6 | 5.76
643 | 01/05/2015 | 7:00:00 a.m. | 141465 | 194711 | 8.4955 | 0 | 100.689 | 4.7 | 5.75
642 | 01/05/2015 | 6:00:00 a.m. | 141465 | 194711 | 8.4974 | 0 | 100.563 | 4.9 | 5.74
641 | 01/05/2015 | 5:00:00 a.m. | 141465 | 194711 | 8.4433 | 0 | 100.187 | 5.4 | 5.76
640 | 01/05/2015 | 4:00:00 a.m. | 141465 | 194711 | 8.4112 | 0 | 100.244 | 5.8 | 5.74
639 | 01/05/2015 | 3:00:00 a.m. | 141465 | 194711 | 8.3925 | 0 | 100.187 | 6.5 | 5.75
638 | 01/05/2015 | 2:00:00 a.m. | 141465 | 194711 | 8.3641 | 0 | 100.474 | 7.4 | 5.74
637 | 01/05/2015 | 1:00:00 a.m. | 141465 | 194711 | 8.3811 | 0 | 100.253 | 8.5 | 5.75
636 | 01/05/2015 | 12:00:00 a.m. | 141465 | 194711 | 8.2792 | 0 | 100.012 | 9.9 | 5.76
635 | 30/04/2015 | 11:00:00 p.m. | 141465 | 194711 | 8.2209 | 0 | 100.058 | 11.7 | 5.76
634 | 30/04/2015 | 10:00:00 p.m. | 141465 | 194711 | 8.1579 | 0 | 99.978 | 13.8 | 5.77
633 | 30/04/2015 | 9:00:00 p.m. | 141465 | 194711 | 8.1068 | 0 | 100.127 | 16.4 | 5.76
632 | 30/04/2015 | 8:00:00 p.m. | 141465 | 194711 | 8.0319 | 0 | 100.017 | 19.5 | 5.78
631 | 30/04/2015 | 7:00:00 p.m. | 141465 | 194711 | 7.9341 | 0 | 99.872 | 21.5 | 5.78
630 | 30/04/2015 | 6:00:00 p.m. | 141465 | 194711 | 7.8806 | 0 | 99.756 | 22.8 | 5.77
629 | 30/04/2015 | 5:00:00 p.m. | 141465 | 194711 | 7.8735 | 0 | 97.977 | 21.6 | 5.78
628 | 30/04/2015 | 4:00:00 p.m. | 141405 | 194704 | 7.7397 | 0 | 97.466 | 21.9 | 5.8
627 | 30/04/2015 | 3:00:00 p.m. | 141338 | 194695 | 7.7423 | 0 | 97.558 | 21.5 | 5.79
626 | 30/04/2015 | 2:00:00 p.m. | 141273 | 194687 | 7.7131 | 0 | 97.307 | 22.1 | 5.79
625 | 30/04/2015 | 1:00:00 p.m. | 141206 | 194678 | 7.7128 | 0 | 97.459 | 21.5 | 5.8
624 | 30/04/2015 | 12:00:00 p.m. | 141139 | 194669 | 7.7502 | 0 | 97.524 | 20.9 | 5.79
623 | 30/04/2015 | 11:00:00 a.m. | 141072 | 194661 | 7.7737 | 0 | 97.624 | 19.3 | 5.77
622 | 30/04/2015 | 10:00:00 a.m. | 141004 | 194652 | 7.8283 | 0 | 98.108 | 14 | 5.77
621 | 30/04/2015 | 9:00:00 a.m. | 140961 | 194647 | 8.2476 | 0 | 99.847 | 7.1 | 5.75
620 | 30/04/2015 | 8:00:00 a.m. | 140961 | 194647 | 8.4112 | 0 | 100.169 | 5.3 | 5.75
619 | 30/04/2015 | 7:00:00 a.m. | 140961 | 194647 | 8.378 | 0 | 99.877 | 5.9 | 5.76
618 | 30/04/2015 | 6:00:00 a.m. | 140961 | 194647 | 8.3623 | 0 | 99.775 | 6.7 | 5.75
617 | 30/04/2015 | 5:00:00 a.m. | 140961 | 194647 | 8.3491 | 0 | 99.733 | 6.9 | 5.75
616 | 30/04/2015 | 4:00:00 a.m. | 140961 | 194647 | 8.3469 | 0 | 99.586 | 7.2 | 5.75
615 | 30/04/2015 | 3:00:00 a.m. | 140961 | 194647 | 8.3062 | 0 | 99.841 | 7.6 | 5.76
614 | 30/04/2015 | 2:00:00 a.m. | 140961 | 194647 | 8.3195 | 0 | 99.949 | 8 | 5.75
613 | 30/04/2015 | 1:00:00 a.m. | 140961 | 194647 | 8.2964 | 0 | 99.858 | 8.6 | 5.76
612 | 30/04/2015 | 12:00:00 a.m. | 140961 | 194647 | 8.2648 | 0 | 99.719 | 9.1 | 5.76
611 | 29/04/2015 | 11:00:00 p.m. | 140961 | 194647 | 8.2447 | 0 | 99.817 | 9.4 | 5.77
610 | 29/04/2015 | 10:00:00 p.m. | 140961 | 194647 | 8.2402 | 0 | 99.813 | 9.7 | 5.76
609 | 29/04/2015 | 9:00:00 p.m. | 140961 | 194647 | 8.2491 | 0 | 99.632 | 10 | 5.76
608 | 29/04/2015 | 8:00:00 p.m. | 140961 | 194647 | 8.2096 | 0 | 99.621 | 11.7 | 5.78
607 | 29/04/2015 | 7:00:00 p.m. | 140961 | 194647 | 8.1072 | 0 | 99.554 | 17.7 | 5.78
606 | 29/04/2015 | 6:00:00 p.m. | 140961 | 194647 | 7.9421 | 0 | 99.529 | 20.2 | 5.77
605 | 29/04/2015 | 5:00:00 p.m. | 140960 | 194646 | 7.9091 | 0 | 97.937 | 19.6 | 5.78
604 | 29/04/2015 | 4:00:00 p.m. | 140906 | 194639 | 7.7754 | 0 | 97.893 | 18.7 | 5.77
603 | 29/04/2015 | 3:00:00 p.m. | 140841 | 194631 | 7.797 | 0 | 97.829 | 19.9 | 5.78
602 | 29/04/2015 | 2:00:00 p.m. | 140782 | 194624 | 7.7901 | 0 | 97.373 | 19.5 | 5.79
601 | 29/04/2015 | 1:00:00 p.m. | 140712 | 194615 | 7.7942 | 0 | 97.53 | 19 | 5.78
600 | 29/04/2015 | 12:00:00 p.m. | 140641 | 194606 | 7.7739 | 0 | 97.352 | 19.3 | 5.79
599 | 29/04/2015 | 11:00:00 a.m. | 140570 | 194596 | 7.8016 | 0 | 97.49 | 17.7 | 5.76
598 | 29/04/2015 | 10:00:00 a.m. | 140500 | 194587 | 7.8696 | 0 | 97.426 | 17.5 | 5.77
597 | 29/04/2015 | 9:00:00 a.m. | 140428 | 194578 | 7.8418 | 0 | 97.867 | 14.3 | 5.76
596 | 29/04/2015 | 8:00:00 a.m. | 140372 | 194571 | 8.2668 | 0 | 99.758 | 9.6 | 5.76
595 | 29/04/2015 | 7:00:00 a.m. | 140372 | 194571 | 8.2376 | 0 | 99.922 | 9.5 | 5.76
594 | 29/04/2015 | 6:00:00 a.m. | 140372 | 194571 | 8.2668 | 0 | 99.947 | 9.8 | 5.76
593 | 29/04/2015 | 5:00:00 a.m. | 140372 | 194571 | 8.2454 | 0 | 99.803 | 10.3 | 5.77
592 | 29/04/2015 | 4:00:00 a.m. | 140372 | 194571 | 8.2531 | 0 | 99.985 | 10.6 | 5.76
591 | 29/04/2015 | 3:00:00 a.m. | 140372 | 194571 | 8.2391 | 0 | 99.929 | 10.4 | 5.78
590 | 29/04/2015 | 2:00:00 a.m. | 140372 | 194571 | 8.2821 | 0 | 99.961 | 10.2 | 5.76
589 | 29/04/2015 | 1:00:00 a.m. | 140372 | 194571 | 8.2378 | 0 | 99.771 | 10.7 | 5.76
588 | 29/04/2015 | 12:00:00 a.m. | 140372 | 194571 | 8.1853 | 0 | 99.789 | 11.8 | 5.77
587 | 28/04/2015 | 11:00:00 p.m. | 140372 | 194571 | 8.1849 | 0 | 99.847 | 12.5 | 5.77
586 | 28/04/2015 | 10:00:00 p.m. | 140372 | 194571 | 8.1482 | 0 | 99.783 | 12.9 | 5.77
585 | 28/04/2015 | 9:00:00 p.m. | 140372 | 194571 | 8.144 | 0 | 99.878 | 13.6 | 5.78
584 | 28/04/2015 | 8:00:00 p.m. | 140372 | 194571 | 8.1579 | 0 | 99.973 | 14 | 5.78
583 | 28/04/2015 | 7:00:00 p.m. | 140372 | 194571 | 8.1218 | 0 | 99.967 | 13.8 | 5.77
582 | 28/04/2015 | 6:00:00 p.m. | 140372 | 194571 | 8.0841 | 0 | 99.815 | 15.3 | 5.77
581 | 28/04/2015 | 5:00:00 p.m. | 140371 | 194571 | 8.1053 | 0 | 98.049 | 17.2 | 5.77
580 | 28/04/2015 | 4:00:00 p.m. | 140304 | 194563 | 7.8891 | 0 | 97.52 | 20.5 | 5.79
579 | 28/04/2015 | 3:00:00 p.m. | 140235 | 194554 | 7.7017 | 0 | 97.397 | 21.9 | 5.8
578 | 28/04/2015 | 2:00:00 p.m. | 140164 | 194545 | 7.7226 | 0 | 97.13 | 22.9 | 5.8
577 | 28/04/2015 | 1:00:00 p.m. | 140095 | 194536 | 7.6478 | 0 | 97.145 | 22 | 5.78
576 | 28/04/2015 | 12:00:00 p.m. | 140026 | 194527 | 7.7438 | 0 | 97.392 | 21 | 5.78
575 | 28/04/2015 | 11:00:00 a.m. | 139956 | 194518 | 7.7383 | 0 | 97.583 | 20.3 | 5.78
574 | 28/04/2015 | 10:00:00 a.m. | 139887 | 194509 | 7.8083 | 0 | 97.662 | 18.5 | 5.76
573 | 28/04/2015 | 9:00:00 a.m. | 139818 | 194500 | 7.8406 | 0 | 97.773 | 17.2 | 5.76
572 | 28/04/2015 | 8:00:00 a.m. | 139751 | 194491 | 7.9037 | 0 | 98.429 | 13.3 | 5.75
571 | 28/04/2015 | 7:00:00 a.m. | 139696 | 194484 | 8.2836 | 0 | 100.079 | 9.2 | 5.76
570 | 28/04/2015 | 6:00:00 a.m. | 139696 | 194484 | 8.259 | 0 | 100.013 | 10.1 | 5.77
569 | 28/04/2015 | 5:00:00 a.m. | 139696 | 194484 | 8.2131 | 0 | 99.955 | 11 | 5.76
568 | 28/04/2015 | 4:00:00 a.m. | 139696 | 194484 | 8.2451 | 0 | 100.182 | 11.7 | 5.76
567 | 28/04/2015 | 3:00:00 a.m. | 139696 | 194484 | 8.2294 | 0 | 100.135 | 12.2 | 5.77
566 | 28/04/2015 | 2:00:00 a.m. | 139696 | 194484 | 8.2544 | 0 | 100.327 | 12.6 | 5.76
565 | 28/04/2015 | 1:00:00 a.m. | 139696 | 194484 | 8.168 | 0 | 100.142 | 13.4 | 5.77
564 | 28/04/2015 | 12:00:00 a.m. | 139696 | 194484 | 8.1253 | 0 | 100.136 | 14.4 | 5.76
563 | 27/04/2015 | 11:00:00 p.m. | 139696 | 194484 | 8.0991 | 0 | 100.142 | 15.6 | 5.78
562 | 27/04/2015 | 10:00:00 p.m. | 139696 | 194484 | 8.0776 | 0 | 100.07 | 17 | 5.77
561 | 27/04/2015 | 9:00:00 p.m. | 139696 | 194484 | 8.0272 | 0 | 100.002 | 18.8 | 5.78
560 | 27/04/2015 | 8:00:00 p.m. | 139696 | 194484 | 7.9328 | 0 | 99.738 | 21.2 | 5.78
559 | 27/04/2015 | 7:00:00 p.m. | 139696 | 194484 | 7.8376 | 0 | 99.709 | 24.2 | 5.76
558 | 27/04/2015 | 6:00:00 p.m. | 139696 | 194484 | 7.7634 | 0 | 99.594 | 24.9 | 5.8
557 | 27/04/2015 | 5:00:00 p.m. | 139696 | 194484 | 7.9103 | 0 | 97.736 | 20.7 | 5.79
556 | 27/04/2015 | 4:00:00 p.m. | 139629 | 194476 | 7.7307 | 0 | 97.514 | 21.1 | 5.8
555 | 27/04/2015 | 3:00:00 p.m. | 139561 | 194467 | 7.7195 | 0 | 97.373 | 22.1 | 5.77
554 | 27/04/2015 | 2:00:00 p.m. | 139492 | 194458 | 7.6887 | 0 | 97.117 | 22.2 | 5.79
553 | 27/04/2015 | 1:00:00 p.m. | 139423 | 194449 | 7.7057 | 0 | 97.235 | 22.1 | 5.8
552 | 27/04/2015 | 12:00:00 p.m. | 139354 | 194440 | 7.7188 | 0 | 97.525 | 21.3 | 5.8
551 | 27/04/2015 | 11:00:00 a.m. | 139289 | 194432 | 7.7528 | 0 | 97.174 | 20.7 | 5.8
550 | 27/04/2015 | 10:00:00 a.m. | 139222 | 194423 | 7.7518 | 0 | 97.56 | 19.1 | 5.78
549 | 27/04/2015 | 9:00:00 a.m. | 139154 | 194414 | 7.8555 | 0 | 97.713 | 17 | 5.76
548 | 27/04/2015 | 8:00:00 a.m. | 139086 | 194406 | 7.9189 | 0 | 98.499 | 12.9 | 5.75
547 | 27/04/2015 | 7:00:00 a.m. | 139033 | 194399 | 8.3124 | 0 | 100.053 | 8.4 | 5.75
546 | 27/04/2015 | 6:00:00 a.m. | 139033 | 194399 | 8.2937 | 0 | 99.915 | 8.7 | 5.74
545 | 27/04/2015 | 5:00:00 a.m. | 139033 | 194399 | 8.2696 | 0 | 100.003 | 9.1 | 5.76
544 | 27/04/2015 | 4:00:00 a.m. | 139033 | 194399 | 8.3269 | 0 | 100.175 | 9.7 | 5.75
543 | 27/04/2015 | 3:00:00 a.m. | 139033 | 194399 | 8.2548 | 0 | 100.141 | 10.6 | 5.75
542 | 27/04/2015 | 2:00:00 a.m. | 139033 | 194399 | 8.2294 | 0 | 100.2 | 11.5 | 5.76
541 | 27/04/2015 | 1:00:00 a.m. | 139033 | 194399 | 8.2042 | 0 | 100.18 | 13.1 | 5.77
540 | 27/04/2015 | 12:00:00 a.m. | 139033 | 194399 | 8.1144 | 0 | 100.163 | 14.9 | 5.77
539 | 26/04/2015 | 11:00:00 p.m. | 139033 | 194399 | 8.0948 | 0 | 100.099 | 16.3 | 5.78
538 | 26/04/2015 | 10:00:00 p.m. | 139033 | 194399 | 8.0385 | 0 | 100.056 | 17.7 | 5.78
537 | 26/04/2015 | 9:00:00 p.m. | 139033 | 194399 | 7.999 | 0 | 99.986 | 19.6 | 5.79
536 | 26/04/2015 | 8:00:00 p.m. | 139033 | 194399 | 7.9475 | 0 | 100.119 | 21.6 | 5.78
535 | 26/04/2015 | 7:00:00 p.m. | 139033 | 194399 | 7.869 | 0 | 99.917 | 25.2 | 5.78
534 | 26/04/2015 | 6:00:00 p.m. | 139033 | 194399 | 7.7121 | 0 | 99.597 | 29.3 | 5.8
533 | 26/04/2015 | 5:00:00 p.m. | 139033 | 194399 | 7.6535 | 0 | 99.624 | 29.6 | 5.81
532 | 26/04/2015 | 4:00:00 p.m. | 139033 | 194399 | 7.6196 | 0 | 99.678 | 30.6 | 5.81
531 | 26/04/2015 | 3:00:00 p.m. | 139033 | 194399 | 7.5726 | 0 | 99.559 | 34.1 | 5.8
530 | 26/04/2015 | 2:00:00 p.m. | 139033 | 194399 | 7.4903 | 0 | 99.448 | 35.3 | 5.8
529 | 26/04/2015 | 1:00:00 p.m. | 139033 | 194399 | 7.5412 | 0 | 99.556 | 33.1 | 5.78
528 | 26/04/2015 | 12:00:00 p.m. | 139033 | 194399 | 7.4887 | 0 | 99.424 | 31.8 | 5.8
527 | 26/04/2015 | 11:00:00 a.m. | 139033 | 194399 | 7.7087 | 0 | 99.787 | 23.9 | 5.8
526 | 26/04/2015 | 10:00:00 a.m. | 139033 | 194399 | 7.9209 | 0 | 99.766 | 14.9 | 5.77
525 | 26/04/2015 | 9:00:00 a.m. | 139033 | 194399 | 8.2286 | 0 | 99.997 | 7.4 | 5.76
524 | 26/04/2015 | 8:00:00 a.m. | 139033 | 194399 | 8.4251 | 0 | 100.087 | 5.5 | 5.74
523 | 26/04/2015 | 7:00:00 a.m. | 139033 | 194399 | 8.3905 | 0 | 100.177 | 6.1 | 5.75
522 | 26/04/2015 | 6:00:00 a.m. | 139033 | 194399 | 8.3688 | 0 | 100.045 | 7.1 | 5.74
521 | 26/04/2015 | 5:00:00 a.m. | 139033 | 194399 | 8.3298 | 0 | 100.135 | 8.1 | 5.76
520 | 26/04/2015 | 4:00:00 a.m. | 139033 | 194399 | 8.3015 | 0 | 100.061 | 9 | 5.75
519 | 26/04/2015 | 3:00:00 a.m. | 139033 | 194399 | 8.2709 | 0 | 100.153 | 9.9 | 5.77
518 | 26/04/2015 | 2:00:00 a.m. | 139033 | 194399 | 8.3044 | 0 | 100.374 | 10.9 | 5.76
517 | 26/04/2015 | 1:00:00 a.m. | 139033 | 194399 | 8.2166 | 0 | 100.216 | 12.5 | 5.78
516 | 26/04/2015 | 12:00:00 a.m. | 139033 | 194399 | 8.1543 | 0 | 99.964 | 14.1 | 5.78
515 | 25/04/2015 | 11:00:00 p.m. | 139033 | 194399 | 8.1037 | 0 | 100.183 | 15.7 | 5.78
514 | 25/04/2015 | 10:00:00 p.m. | 139033 | 194399 | 8.0231 | 0 | 99.895 | 17.4 | 5.78
513 | 25/04/2015 | 9:00:00 p.m. | 139033 | 194399 | 8.0247 | 0 | 99.846 | 19.5 | 5.79
512 | 25/04/2015 | 8:00:00 p.m. | 139033 | 194399 | 7.948 | 0 | 99.992 | 22.2 | 5.79
511 | 25/04/2015 | 7:00:00 p.m. | 139033 | 194399 | 7.9112 | 0 | 99.882 | 26.5 | 5.8
510 | 25/04/2015 | 6:00:00 p.m. | 139033 | 194399 | 7.6576 | 0 | 99.542 | 30.6 | 5.81
509 | 25/04/2015 | 5:00:00 p.m. | 139033 | 194399 | 7.59 | 0 | 99.57 | 31.6 | 5.81
508 | 25/04/2015 | 4:00:00 p.m. | 139033 | 194399 | 7.6811 | 0 | 99.656 | 30.3 | 5.82
507 | 25/04/2015 | 3:00:00 p.m. | 139033 | 194399 | 7.6684 | 0 | 99.745 | 28.9 | 5.8
506 | 25/04/2015 | 2:00:00 p.m. | 139033 | 194399 | 7.7816 | 0 | 98 | 22.8 | 5.81
505 | 25/04/2015 | 1:00:00 p.m. | 138975 | 194392 | 7.7513 | 0 | 97.449 | 22.1 | 5.8
504 | 25/04/2015 | 12:00:00 p.m. | 138908 | 194383 | 7.7314 | 0 | 97.547 | 21.1 | 5.79
503 | 25/04/2015 | 11:00:00 a.m. | 138840 | 194374 | 7.7529 | 0 | 97.205 | 20 | 5.79
502 | 25/04/2015 | 10:00:00 a.m. | 138771 | 194365 | 7.735 | 0 | 97.305 | 18.5 | 5.78
501 | 25/04/2015 | 9:00:00 a.m. | 138702 | 194356 | 7.8251 | 0 | 97.739 | 15.7 | 5.77
500 | 25/04/2015 | 8:00:00 a.m. | 138640 | 194348 | 7.9595 | 0 | 99.277 | 8.9 | 5.77
499 | 25/04/2015 | 7:00:00 a.m. | 138623 | 194346 | 8.304 | 0 | 99.957 | 8.2 | 5.78
498 | 25/04/2015 | 6:00:00 a.m. | 138623 | 194346 | 8.2954 | 0 | 99.929 | 8.4 | 5.76
497 | 25/04/2015 | 5:00:00 a.m. | 138623 | 194346 | 8.3315 | 0 | 99.99 | 9.2 | 5.77
496 | 25/04/2015 | 4:00:00 a.m. | 138623 | 194346 | 8.2708 | 0 | 100.142 | 10 | 5.77
495 | 25/04/2015 | 3:00:00 a.m. | 138623 | 194346 | 8.2301 | 0 | 100.066 | 11 | 5.78
494 | 25/04/2015 | 2:00:00 a.m. | 138623 | 194346 | 8.2511 | 0 | 100.044 | 11.4 | 5.77
493 | 25/04/2015 | 1:00:00 a.m. | 138623 | 194346 | 8.1827 | 0 | 99.908 | 12.6 | 5.78
492 | 25/04/2015 | 12:00:00 a.m. | 138623 | 194346 | 8.1423 | 0 | 99.936 | 14.5 | 5.78
491 | 24/04/2015 | 11:00:00 p.m. | 138623 | 194346 | 8.089 | 0 | 100.125 | 16.2 | 5.78
490 | 24/04/2015 | 10:00:00 p.m. | 138623 | 194346 | 8.1027 | 0 | 100.08 | 17.5 | 5.78
489 | 24/04/2015 | 9:00:00 p.m. | 138623 | 194346 | 7.964 | 0 | 99.932 | 19.8 | 5.77
488 | 24/04/2015 | 8:00:00 p.m. | 138623 | 194346 | 7.9632 | 0 | 99.704 | 22.9 | 5.8
487 | 24/04/2015 | 7:00:00 p.m. | 138623 | 194346 | 7.7982 | 0 | 99.686 | 26.5 | 5.8
486 | 24/04/2015 | 6:00:00 p.m. | 138623 | 194346 | 7.7308 | 0 | 99.262 | 26.9 | 5.8
485 | 24/04/2015 | 5:00:00 p.m. | 138623 | 194346 | 7.7686 | 0 | 97.694 | 23 | 5.79
484 | 24/04/2015 | 4:00:00 p.m. | 138562 | 194338 | 7.6812 | 0 | 98.999 | 26.6 | 5.81
483 | 24/04/2015 | 3:00:00 p.m. | 138547 | 194337 | 7.7759 | 0 | 97.931 | 22.8 | 5.8
482 | 24/04/2015 | 2:00:00 p.m. | 138494 | 194330 | 7.7437 | 0 | 97.698 | 21.9 | 5.8
481 | 24/04/2015 | 1:00:00 p.m. | 138426 | 194321 | 7.7469 | 0 | 98.398 | 22.5 | 5.79
480 | 24/04/2015 | 12:00:00 p.m. | 138385 | 194316 | 7.9347 | 0 | 99.016 | 21 | 5.79
479 | 24/04/2015 | 11:00:00 a.m. | 138363 | 194313 | 7.7546 | 0 | 97.769 | 19.8 | 5.79
478 | 24/04/2015 | 10:00:00 a.m. | 138310 | 194306 | 7.7698 | 0 | 97.648 | 18.8 | 5.77
477 | 24/04/2015 | 9:00:00 a.m. | 138245 | 194298 | 7.932 | 0 | 97.686 | 17 | 5.77
476 | 24/04/2015 | 8:00:00 a.m. | 138179 | 194289 | 7.8895 | 0 | 98.367 | 12 | 5.78
475 | 24/04/2015 | 7:00:00 a.m. | 138150 | 194286 | 8.192 | 0 | 99.268 | 9.9 | 5.77
474 | 24/04/2015 | 6:00:00 a.m. | 138150 | 194286 | 8.1875 | 0 | 99.261 | 10.5 | 5.76
473 | 24/04/2015 | 5:00:00 a.m. | 138150 | 194286 | 8.1733 | 0 | 99.395 | 10.8 | 5.78
472 | 24/04/2015 | 4:00:00 a.m. | 138150 | 194286 | 8.1984 | 0 | 99.253 | 11.3 | 5.77
471 | 24/04/2015 | 3:00:00 a.m. | 138150 | 194286 | 8.1801 | 0 | 99.364 | 12 | 5.77
470 | 24/04/2015 | 2:00:00 a.m. | 138150 | 194286 | 8.1393 | 0 | 99.514 | 12.9 | 5.77
469 | 24/04/2015 | 1:00:00 a.m. | 138150 | 194286 | 8.1351 | 0 | 99.403 | 14 | 5.77
468 | 24/04/2015 | 12:00:00 a.m. | 138150 | 194286 | 8.0554 | 0 | 99.418 | 15.6 | 5.79
467 | 23/04/2015 | 11:00:00 p.m. | 138150 | 194286 | 8.0062 | 0 | 99.63 | 17.3 | 5.78
466 | 23/04/2015 | 10:00:00 p.m. | 138150 | 194286 | 8.0446 | 0 | 99.474 | 19 | 5.79
465 | 23/04/2015 | 9:00:00 p.m. | 138150 | 194286 | 7.8991 | 0 | 99.476 | 21.2 | 5.78
464 | 23/04/2015 | 8:00:00 p.m. | 138150 | 194286 | 7.8263 | 0 | 99.321 | 23.9 | 5.79
463 | 23/04/2015 | 7:00:00 p.m. | 138150 | 194286 | 7.7897 | 0 | 99.115 | 27.6 | 5.8
462 | 23/04/2015 | 6:00:00 p.m. | 138150 | 194286 | 7.6352 | 0 | 99.01 | 28.9 | 5.82
461 | 23/04/2015 | 5:00:00 p.m. | 138150 | 194286 | 7.7603 | 0 | 97.289 | 23.3 | 5.82
460 | 23/04/2015 | 4:00:00 p.m. | 138089 | 194278 | 7.672 | 0 | 97.356 | 23.2 | 5.81
459 | 23/04/2015 | 3:00:00 p.m. | 138022 | 194269 | 7.647 | 0 | 97.252 | 24 | 5.8
458 | 23/04/2015 | 2:00:00 p.m. | 137955 | 194260 | 7.6346 | 0 | 97.202 | 23.5 | 5.82
457 | 23/04/2015 | 1:00:00 p.m. | 137888 | 194251 | 7.6587 | 0 | 96.926 | 22.4 | 5.81
456 | 23/04/2015 | 12:00:00 p.m. | 137821 | 194243 | 7.6959 | 0 | 96.938 | 21.9 | 5.8
455 | 23/04/2015 | 11:00:00 a.m. | 137754 | 194234 | 7.6817 | 0 | 97.031 | 20.3 | 5.8
454 | 23/04/2015 | 10:00:00 a.m. | 137688 | 194225 | 7.748 | 0 | 97.649 | 17.2 | 5.78
453 | 23/04/2015 | 9:00:00 a.m. | 137636 | 194219 | 8.0854 | 0 | 99.313 | 10.9 | 5.78
452 | 23/04/2015 | 8:00:00 a.m. | 137636 | 194219 | 8.244 | 0 | 99.723 | 9.4 | 5.77
451 | 23/04/2015 | 7:00:00 a.m. | 137636 | 194219 | 8.2882 | 0 | 99.955 | 10.9 | 5.77
450 | 23/04/2015 | 6:00:00 a.m. | 137636 | 194219 | 8.2118 | 0 | 99.841 | 13.1 | 5.78
449 | 23/04/2015 | 5:00:00 a.m. | 137636 | 194219 | 8.1325 | 0 | 99.714 | 12.9 | 5.78
448 | 23/04/2015 | 4:00:00 a.m. | 137636 | 194219 | 8.1385 | 0 | 99.863 | 12.5 | 5.78
447 | 23/04/2015 | 3:00:00 a.m. | 137636 | 194219 | 8.1826 | 0 | 99.789 | 13.2 | 5.77
446 | 23/04/2015 | 2:00:00 a.m. | 137636 | 194219 | 8.1562 | 0 | 99.897 | 14.3 | 5.77
445 | 23/04/2015 | 1:00:00 a.m. | 137636 | 194219 | 8.0956 | 0 | 100.028 | 15.2 | 5.78
444 | 23/04/2015 | 12:00:00 a.m. | 137636 | 194219 | 8.088 | 0 | 99.968 | 16.2 | 5.78
443 | 22/04/2015 | 11:00:00 p.m. | 137636 | 194219 | 8.0301 | 0 | 99.934 | 17.5 | 5.79
442 | 22/04/2015 | 10:00:00 p.m. | 137636 | 194219 | 8.0124 | 0 | 99.911 | 19.1 | 5.78
441 | 22/04/2015 | 9:00:00 p.m. | 137636 | 194219 | 7.9603 | 0 | 99.902 | 21.6 | 5.78
440 | 22/04/2015 | 8:00:00 p.m. | 137636 | 194219 | 7.8536 | 0 | 99.844 | 25.3 | 5.79
439 | 22/04/2015 | 7:00:00 p.m. | 137636 | 194219 | 7.6938 | 0 | 99.558 | 29.2 | 5.81
438 | 22/04/2015 | 6:00:00 p.m. | 137636 | 194219 | 7.6609 | 0 | 99.331 | 28.1 | 5.81
437 | 22/04/2015 | 5:00:00 p.m. | 137636 | 194219 | 7.7924 | 0 | 97.403 | 23 | 5.81
436 | 22/04/2015 | 4:00:00 p.m. | 137573 | 194210 | 7.7149 | 0 | 97.123 | 23.3 | 5.81
435 | 22/04/2015 | 3:00:00 p.m. | 137507 | 194202 | 7.6527 | 0 | 97.787 | 24.5 | 5.8
434 | 22/04/2015 | 2:00:00 p.m. | 137455 | 194195 | 7.6729 | 0 | 97.361 | 23.2 | 5.81
433 | 22/04/2015 | 1:00:00 p.m. | 137389 | 194186 | 7.7091 | 0 | 97.189 | 22.5 | 5.79
432 | 22/04/2015 | 12:00:00 p.m. | 137323 | 194178 | 7.6945 | 0 | 97.061 | 21.5 | 5.8
431 | 22/04/2015 | 11:00:00 a.m. | 137256 | 194169 | 7.7028 | 0 | 97.255 | 20.1 | 5.81
430 | 22/04/2015 | 10:00:00 a.m. | 137194 | 194161 | 7.8261 | 0 | 97.694 | 16.6 | 5.78
429 | 22/04/2015 | 9:00:00 a.m. | 137135 | 194154 | 7.9797 | 0 | 99.323 | 7.3 | 5.75
428 | 22/04/2015 | 8:00:00 a.m. | 137131 | 194153 | 8.3672 | 0 | 99.515 | 5.2 | 5.76
427 | 22/04/2015 | 7:00:00 a.m. | 137131 | 194153 | 8.3632 | 0 | 99.648 | 5.7 | 5.75
426 | 22/04/2015 | 6:00:00 a.m. | 137131 | 194153 | 8.3482 | 0 | 99.502 | 6.4 | 5.76
425 | 22/04/2015 | 5:00:00 a.m. | 137131 | 194153 | 8.3249 | 0 | 99.629 | 7.4 | 5.76
424 | 22/04/2015 | 4:00:00 a.m. | 137131 | 194153 | 8.2672 | 0 | 99.649 | 8.5 | 5.76
423 | 22/04/2015 | 3:00:00 a.m. | 137131 | 194153 | 8.2736 | 0 | 99.876 | 9.9 | 5.77
422 | 22/04/2015 | 2:00:00 a.m. | 137131 | 194153 | 8.2496 | 0 | 99.885 | 11.1 | 5.76
421 | 22/04/2015 | 1:00:00 a.m. | 137131 | 194153 | 8.1683 | 0 | 99.742 | 12.9 | 5.78
420 | 22/04/2015 | 12:00:00 a.m. | 137131 | 194153 | 8.1018 | 0 | 99.747 | 14.6 | 5.78
419 | 21/04/2015 | 11:00:00 p.m. | 137131 | 194153 | 8.057 | 0 | 99.7 | 16.4 | 5.78
418 | 21/04/2015 | 10:00:00 p.m. | 137131 | 194153 | 8.0119 | 0 | 99.446 | 18.5 | 5.78
417 | 21/04/2015 | 9:00:00 p.m. | 137131 | 194153 | 7.9503 | 0 | 99.461 | 20.6 | 5.79
416 | 21/04/2015 | 8:00:00 p.m. | 137131 | 194153 | 7.8713 | 0 | 99.414 | 23.9 | 5.79
415 | 21/04/2015 | 7:00:00 p.m. | 137131 | 194153 | 7.7544 | 0 | 99.199 | 28.1 | 5.79
414 | 21/04/2015 | 6:00:00 p.m. | 137131 | 194153 | 7.6346 | 0 | 99.248 | 28.2 | 5.81
413 | 21/04/2015 | 5:00:00 p.m. | 137131 | 194153 | 7.754 | 0 | 97.562 | 23.1 | 5.81
412 | 21/04/2015 | 4:00:00 p.m. | 137073 | 194146 | 7.6867 | 0 | 97.452 | 23.2 | 5.81
411 | 21/04/2015 | 3:00:00 p.m. | 137011 | 194138 | 7.7061 | 0 | 97.355 | 23.3 | 5.8
410 | 21/04/2015 | 2:00:00 p.m. | 136951 | 194130 | 7.6955 | 0 | 97.386 | 23.2 | 5.8
409 | 21/04/2015 | 1:00:00 p.m. | 136893 | 194122 | 7.6921 | 0 | 97.806 | 22.7 | 5.8
408 | 21/04/2015 | 12:00:00 p.m. | 136842 | 194116 | 7.7437 | 0 | 97.809 | 22 | 5.79
407 | 21/04/2015 | 11:00:00 a.m. | 136797 | 194110 | 7.7772 | 0 | 97.864 | 20.3 | 5.79
406 | 21/04/2015 | 10:00:00 a.m. | 136746 | 194103 | 7.8637 | 0 | 98.094 | 16.6 | 5.76
405 | 21/04/2015 | 9:00:00 a.m. | 136699 | 194097 | 8.1396 | 0 | 99.232 | 8.3 | 5.76
404 | 21/04/2015 | 8:00:00 a.m. | 136687 | 194096 | 8.4676 | 0 | 99.751 | 4.2 | 5.76
403 | 21/04/2015 | 7:00:00 a.m. | 136687 | 194096 | 8.4183 | 0 | 99.576 | 5.1 | 5.74
402 | 21/04/2015 | 6:00:00 a.m. | 136687 | 194096 | 8.3819 | 0 | 99.65 | 6.2 | 5.76
401 | 21/04/2015 | 5:00:00 a.m. | 136687 | 194096 | 8.3174 | 0 | 99.728 | 7.4 | 5.76
400 | 21/04/2015 | 4:00:00 a.m. | 136687 | 194096 | 8.2925 | 0 | 99.669 | 8.6 | 5.77
399 | 21/04/2015 | 3:00:00 a.m. | 136687 | 194096 | 8.2305 | 0 | 99.6 | 9.9 | 5.77
398 | 21/04/2015 | 2:00:00 a.m. | 136687 | 194096 | 8.2265 | 0 | 99.678 | 11.4 | 5.78
397 | 21/04/2015 | 1:00:00 a.m. | 136687 | 194096 | 8.1512 | 0 | 99.616 | 13 | 5.78
396 | 21/04/2015 | 12:00:00 a.m. | 136687 | 194096 | 8.0977 | 0 | 99.666 | 14.3 | 5.79
395 | 20/04/2015 | 11:00:00 p.m. | 136687 | 194096 | 8.0562 | 0 | 99.554 | 16 | 5.78
394 | 20/04/2015 | 10:00:00 p.m. | 136687 | 194096 | 7.9862 | 0 | 99.559 | 17.6 | 5.78
393 | 20/04/2015 | 9:00:00 p.m. | 136687 | 194096 | 7.9616 | 0 | 99.604 | 19.7 | 5.79
392 | 20/04/2015 | 8:00:00 p.m. | 136687 | 194096 | 7.9262 | 0 | 99.649 | 22.7 | 5.78
391 | 20/04/2015 | 7:00:00 p.m. | 136687 | 194096 | 7.8166 | 0 | 99.638 | 26.4 | 5.8
390 | 20/04/2015 | 6:00:00 p.m. | 136687 | 194096 | 7.7433 | 0 | 99.539 | 29 | 5.81
389 | 20/04/2015 | 5:00:00 p.m. | 136687 | 194096 | 7.659 | 0 | 99.061 | 30.1 | 5.81
388 | 20/04/2015 | 4:00:00 p.m. | 136679 | 194095 | 7.5685 | 0 | 99.024 | 31.7 | 5.8
387 | 20/04/2015 | 3:00:00 p.m. | 136679 | 194095 | 7.5596 | 0 | 99.091 | 33.6 | 5.81
386 | 20/04/2015 | 2:00:00 p.m. | 136679 | 194095 | 7.481 | 0 | 98.988 | 34.8 | 5.79
385 | 20/04/2015 | 1:00:00 p.m. | 136678 | 194095 | 7.5218 | 0 | 99.167 | 33.8 | 5.79
384 | 20/04/2015 | 12:00:00 p.m. | 136678 | 194095 | 7.5672 | 0 | 99.245 | 31.1 | 5.8
383 | 20/04/2015 | 11:00:00 a.m. | 136678 | 194095 | 7.6736 | 0 | 99.603 | 24.2 | 5.8
382 | 20/04/2015 | 10:00:00 a.m. | 136678 | 194095 | 7.925 | 0 | 99.664 | 14.9 | 5.79
381 | 20/04/2015 | 9:00:00 a.m. | 136678 | 194095 | 8.223 | 0 | 99.665 | 7 | 5.76
380 | 20/04/2015 | 8:00:00 a.m. | 136678 | 194095 | 8.4508 | 0 | 100.138 | 4.8 | 5.77
379 | 20/04/2015 | 7:00:00 a.m. | 136678 | 194095 | 8.4197 | 0 | 100.222 | 5.3 | 5.76
378 | 20/04/2015 | 6:00:00 a.m. | 136678 | 194095 | 8.4211 | 0 | 100.344 | 6 | 5.77
377 | 20/04/2015 | 5:00:00 a.m. | 136678 | 194095 | 8.4032 | 0 | 100.229 | 7 | 5.77
376 | 20/04/2015 | 4:00:00 a.m. | 136678 | 194095 | 8.3536 | 0 | 100.044 | 8 | 5.76
375 | 20/04/2015 | 3:00:00 a.m. | 136678 | 194095 | 8.2973 | 0 | 99.988 | 9.2 | 5.77
374 | 20/04/2015 | 2:00:00 a.m. | 136678 | 194095 | 8.2265 | 0 | 99.878 | 10.4 | 5.77
373 | 20/04/2015 | 1:00:00 a.m. | 136678 | 194095 | 8.2505 | 0 | 99.87 | 11.1 | 5.77
372 | 20/04/2015 | 12:00:00 a.m. | 136678 | 194095 | 8.202 | 0 | 100.108 | 12.7 | 5.77
371 | 19/04/2015 | 11:00:00 p.m. | 136678 | 194095 | 8.183 | 0 | 100.074 | 14.7 | 5.78
370 | 19/04/2015 | 10:00:00 p.m. | 136678 | 194095 | 8.1358 | 0 | 99.929 | 16.6 | 5.77
369 | 19/04/2015 | 9:00:00 p.m. | 136678 | 194095 | 8.0559 | 0 | 99.786 | 18.5 | 5.78
368 | 19/04/2015 | 8:00:00 p.m. | 136678 | 194095 | 7.975 | 0 | 99.65 | 21.5 | 5.79
367 | 19/04/2015 | 7:00:00 p.m. | 136678 | 194095 | 7.8079 | 0 | 99.578 | 25.3 | 5.81
366 | 19/04/2015 | 6:00:00 p.m. | 136678 | 194095 | 7.7631 | 0 | 99.6 | 26.7 | 5.8
365 | 19/04/2015 | 5:00:00 p.m. | 136678 | 194095 | 7.7298 | 0 | 99.584 | 27.8 | 5.82
364 | 19/04/2015 | 4:00:00 p.m. | 136678 | 194095 | 7.6835 | 0 | 99.461 | 29.5 | 5.8
363 | 19/04/2015 | 3:00:00 p.m. | 136678 | 194095 | 7.6528 | 0 | 99.492 | 32.4 | 5.79
362 | 19/04/2015 | 2:00:00 p.m. | 136678 | 194095 | 7.5328 | 0 | 99.323 | 33.1 | 5.79
361 | 19/04/2015 | 1:00:00 p.m. | 136678 | 194095 | 7.5781 | 0 | 99.767 | 32.3 | 5.81
360 | 19/04/2015 | 12:00:00 p.m. | 136678 | 194095 | 7.6437 | 0 | 99.653 | 29.2 | 5.79
359 | 19/04/2015 | 11:00:00 a.m. | 136678 | 194095 | 7.7449 | 0 | 99.742 | 24 | 5.79
358 | 19/04/2015 | 10:00:00 a.m. | 136678 | 194095 | 7.9431 | 0 | 100.051 | 15.2 | 5.78
357 | 19/04/2015 | 9:00:00 a.m. | 136678 | 194095 | 8.2157 | 0 | 100.187 | 6.9 | 5.75
356 | 19/04/2015 | 8:00:00 a.m. | 136678 | 194095 | 8.4525 | 0 | 100.322 | 4.7 | 5.76
355 | 19/04/2015 | 7:00:00 a.m. | 136678 | 194095 | 8.4922 | 0 | 100.665 | 5.3 | 5.76
354 | 19/04/2015 | 6:00:00 a.m. | 136678 | 194095 | 8.4327 | 0 | 100.775 | 6.1 | 5.75
353 | 19/04/2015 | 5:00:00 a.m. | 136678 | 194095 | 8.402 | 0 | 100.643 | 6.8 | 5.77
352 | 19/04/2015 | 4:00:00 a.m. | 136678 | 194095 | 8.3833 | 0 | 100.733 | 7.6 | 5.75
351 | 19/04/2015 | 3:00:00 a.m. | 136678 | 194095 | 8.3385 | 0 | 101.319 | 8.5 | 5.77
350 | 19/04/2015 | 2:00:00 a.m. | 136678 | 194095 | 8.3502 | 0 | 100.792 | 9.9 | 5.76
349 | 19/04/2015 | 1:00:00 a.m. | 136678 | 194095 | 8.3141 | 0 | 101.136 | 11.6 | 5.77
348 | 19/04/2015 | 12:00:00 a.m. | 136678 | 194095 | 8.3106 | 0 | 101.342 | 13.5 | 5.77
347 | 18/04/2015 | 11:00:00 p.m. | 136678 | 194095 | 8.1871 | 0 | 101.084 | 15.3 | 5.77
346 | 18/04/2015 | 10:00:00 p.m. | 136678 | 194095 | 8.1707 | 0 | 101.25 | 16.7 | 5.77
345 | 18/04/2015 | 9:00:00 p.m. | 136678 | 194095 | 8.0838 | 0 | 101.071 | 18.8 | 5.76
344 | 18/04/2015 | 8:00:00 p.m. | 136678 | 194095 | 8.0573 | 0 | 100.922 | 21.7 | 5.78
343 | 18/04/2015 | 7:00:00 p.m. | 136678 | 194095 | 7.9246 | 0 | 100.349 | 25.7 | 5.8
342 | 18/04/2015 | 6:00:00 p.m. | 136678 | 194095 | 7.7884 | 0 | 100.833 | 27.9 | 5.79
341 | 18/04/2015 | 5:00:00 p.m. | 136678 | 194095 | 7.7747 | 0 | 100.758 | 28.5 | 5.81
340 | 18/04/2015 | 4:00:00 p.m. | 136678 | 194095 | 7.7953 | 0 | 100.55 | 29.2 | 5.79
339 | 18/04/2015 | 3:00:00 p.m. | 136678 | 194095 | 7.6893 | 0 | 100.265 | 28.3 | 5.81
338 | 18/04/2015 | 2:00:00 p.m. | 136678 | 194095 | 7.705 | 0 | 97.345 | 21 | 5.79
337 | 18/04/2015 | 1:00:00 p.m. | 136596 | 194084 | 7.7187 | 0 | 97.531 | 21.2 | 5.79
336 | 18/04/2015 | 12:00:00 p.m. | 136521 | 194074 | 7.6705 | 0 | 96.415 | 19.5 | 5.79
335 | 18/04/2015 | 11:00:00 a.m. | 136427 | 194062 | 7.7403 | 0 | 96.695 | 19 | 5.78
334 | 18/04/2015 | 10:00:00 a.m. | 136336 | 194050 | 7.7736 | 0 | 96.859 | 17.6 | 5.77
333 | 18/04/2015 | 9:00:00 a.m. | 136247 | 194039 | 7.7638 | 0 | 97.881 | 11.1 | 5.77
332 | 18/04/2015 | 8:00:00 a.m. | 136187 | 194031 | 8.4725 | 0 | 100.561 | 5.5 | 5.74
331 | 18/04/2015 | 7:00:00 a.m. | 136187 | 194031 | 8.4241 | 0 | 100.68 | 6 | 5.76
330 | 18/04/2015 | 6:00:00 a.m. | 136187 | 194031 | 8.4609 | 0 | 100.562 | 6.4 | 5.74
329 | 18/04/2015 | 5:00:00 a.m. | 136187 | 194031 | 8.391 | 0 | 100.62 | 6.9 | 5.76
328 | 18/04/2015 | 4:00:00 a.m. | 136187 | 194031 | 8.3913 | 0 | 100.72 | 7.7 | 5.77
327 | 18/04/2015 | 3:00:00 a.m. | 136187 | 194031 | 8.3467 | 0 | 100.328 | 8.9 | 5.77
326 | 18/04/2015 | 2:00:00 a.m. | 136187 | 194031 | 8.2935 | 0 | 100.137 | 10.7 | 5.77
325 | 18/04/2015 | 1:00:00 a.m. | 136187 | 194031 | 8.2036 | 0 | 100.411 | 12.4 | 5.77
324 | 18/04/2015 | 12:00:00 a.m. | 136187 | 194031 | 8.1707 | 0 | 100.54 | 13.7 | 5.76
323 | 17/04/2015 | 11:00:00 p.m. | 136187 | 194031 | 8.1463 | 0 | 100.758 | 15.7 | 5.77
322 | 17/04/2015 | 10:00:00 p.m. | 136187 | 194031 | 8.1124 | 0 | 100.87 | 17.3 | 5.77
321 | 17/04/2015 | 9:00:00 p.m. | 136187 | 194031 | 8.0506 | 0 | 100.386 | 19.8 | 5.79
320 | 17/04/2015 | 8:00:00 p.m. | 136187 | 194031 | 7.956 | 0 | 100.374 | 23.1 | 5.79
319 | 17/04/2015 | 7:00:00 p.m. | 136187 | 194031 | 7.8928 | 0 | 100.354 | 26.6 | 5.8
318 | 17/04/2015 | 6:00:00 p.m. | 136187 | 194031 | 7.788 | 0 | 100.163 | 24.8 | 5.81
317 | 17/04/2015 | 5:00:00 p.m. | 136186 | 194031 | 7.951 | 0 | 97.475 | 21 | 5.8
316 | 17/04/2015 | 4:00:00 p.m. | 136112 | 194022 | 7.6682 | 0 | 97.321 | 21.6 | 5.81
315 | 17/04/2015 | 3:00:00 p.m. | 136035 | 194012 | 7.7296 | 0 | 97.794 | 22.8 | 5.81
314 | 17/04/2015 | 2:00:00 p.m. | 135962 | 194002 | 7.7406 | 0 | 97.873 | 22.3 | 5.8
313 | 17/04/2015 | 1:00:00 p.m. | 135891 | 193993 | 7.6947 | 0 | 96.781 | 21.4 | 5.8
312 | 17/04/2015 | 12:00:00 p.m. | 135811 | 193983 | 7.6639 | 0 | 96.33 | 20.6 | 5.79
311 | 17/04/2015 | 11:00:00 a.m. | 135731 | 193972 | 7.6815 | 0 | 96.805 | 19.4 | 5.77
310 | 17/04/2015 | 10:00:00 a.m. | 135659 | 193963 | 7.8855 | 0 | 97.698 | 15.1 | 5.76
309 | 17/04/2015 | 9:00:00 a.m. | 135602 | 193956 | 8.2379 | 0 | 99.604 | 5.2 | 5.77
308 | 17/04/2015 | 8:00:00 a.m. | 135602 | 193956 | 8.4556 | 0 | 99.75 | 3.1 | 5.74
307 | 17/04/2015 | 7:00:00 a.m. | 135602 | 193956 | 8.4642 | 0 | 100.118 | 4 | 5.74
306 | 17/04/2015 | 6:00:00 a.m. | 135602 | 193956 | 8.4742 | 0 | 99.978 | 4.9 | 5.75
305 | 17/04/2015 | 5:00:00 a.m. | 135602 | 193956 | 8.4081 | 0 | 99.91 | 5.6 | 5.75
304 | 17/04/2015 | 4:00:00 a.m. | 135602 | 193956 | 8.3486 | 0 | 100.061 | 6.3 | 5.76
303 | 17/04/2015 | 3:00:00 a.m. | 135602 | 193956 | 8.3477 | 0 | 100.323 | 7.2 | 5.75
302 | 17/04/2015 | 2:00:00 a.m. | 135602 | 193956 | 8.322 | 0 | 100.032 | 8.8 | 5.76
301 | 17/04/2015 | 1:00:00 a.m. | 135602 | 193956 | 8.2775 | 0 | 100.049 | 10.8 | 5.75
300 | 17/04/2015 | 12:00:00 a.m. | 135602 | 193956 | 8.1789 | 0 | 99.754 | 12.9 | 5.77
299 | 16/04/2015 | 11:00:00 p.m. | 135602 | 193956 | 8.1423 | 0 | 99.562 | 14.9 | 5.77
298 | 16/04/2015 | 10:00:00 p.m. | 135602 | 193956 | 8.0095 | 0 | 99.77 | 17 | 5.78
297 | 16/04/2015 | 9:00:00 p.m. | 135602 | 193956 | 8.0366 | 0 | 99.578 | 19.2 | 5.78
296 | 16/04/2015 | 8:00:00 p.m. | 135602 | 193956 | 7.897 | 0 | 99.616 | 22.3 | 5.79
295 | 16/04/2015 | 7:00:00 p.m. | 135602 | 193956 | 7.7368 | 0 | 99.079 | 26.3 | 5.8
294 | 16/04/2015 | 6:00:00 p.m. | 135602 | 193956 | 7.6822 | 0 | 99.302 | 26.4 | 5.81
293 | 16/04/2015 | 5:00:00 p.m. | 135601 | 193956 | 7.8456 | 0 | 96.588 | 21.9 | 5.81
292 | 16/04/2015 | 4:00:00 p.m. | 135529 | 193946 | 7.543 | 0 | 95.156 | 21.7 | 5.81
291 | 16/04/2015 | 3:00:00 p.m. | 135431 | 193933 | 7.7154 | 0 | 97.619 | 22.8 | 5.8
290 | 16/04/2015 | 2:00:00 p.m. | 135376 | 193926 | 7.663 | 0 | 96.306 | 21.8 | 5.8
289 | 16/04/2015 | 1:00:00 p.m. | 135293 | 193915 | 7.6533 | 0 | 96.522 | 21.3 | 5.79
288 | 16/04/2015 | 12:00:00 p.m. | 135212 | 193905 | 7.7061 | 0 | 95.958 | 20.4 | 5.79
287 | 16/04/2015 | 11:00:00 a.m. | 135127 | 193894 | 7.6729 | 0 | 95.93 | 18.5 | 5.79
286 | 16/04/2015 | 10:00:00 a.m. | 135040 | 193882 | 7.8953 | 0 | 98.91 | 13.1 | 5.78
285 | 16/04/2015 | 9:00:00 a.m. | 135029 | 193881 | 8.2783 | 0 | 99.371 | 4.4 | 5.76
284 | 16/04/2015 | 8:00:00 a.m. | 135021 | 193880 | 8.4647 | 0 | 99.117 | 1.3 | 5.76
283 | 16/04/2015 | 7:00:00 a.m. | 135021 | 193880 | 8.4734 | 0 | 99.749 | 2.2 | 5.74
282 | 16/04/2015 | 6:00:00 a.m. | 135021 | 193880 | 8.4305 | 0 | 99.266 | 3.3 | 5.77
281 | 16/04/2015 | 5:00:00 a.m. | 135021 | 193880 | 8.3752 | 0 | 99.477 | 4 | 5.75
280 | 16/04/2015 | 4:00:00 a.m. | 135021 | 193880 | 8.4101 | 0 | 99.662 | 4.5 | 5.76
279 | 16/04/2015 | 3:00:00 a.m. | 135021 | 193880 | 8.3843 | 0 | 99.571 | 5.2 | 5.76
278 | 16/04/2015 | 2:00:00 a.m. | 135021 | 193880 | 8.4025 | 0 | 99.517 | 6.3 | 5.76
277 | 16/04/2015 | 1:00:00 a.m. | 135021 | 193880 | 8.3378 | 0 | 99.287 | 7.9 | 5.78
276 | 16/04/2015 | 12:00:00 a.m. | 135021 | 193880 | 8.2896 | 0 | 99.278 | 10.3 | 5.76
275 | 15/04/2015 | 11:00:00 p.m. | 135021 | 193880 | 8.1546 | 0 | 99.259 | 12.9 | 5.77
274 | 15/04/2015 | 10:00:00 p.m. | 135021 | 193880 | 8.0506 | 0 | 99.421 | 15.6 | 5.78
273 | 15/04/2015 | 9:00:00 p.m. | 135021 | 193880 | 8.0084 | 0 | 99.554 | 17.8 | 5.78
272 | 15/04/2015 | 8:00:00 p.m. | 135021 | 193880 | 7.9623 | 0 | 99.28 | 20.6 | 5.79
271 | 15/04/2015 | 7:00:00 p.m. | 135021 | 193880 | 7.863 | 0 | 98.83 | 24.4 | 5.81
270 | 15/04/2015 | 6:00:00 p.m. | 135021 | 193880 | 7.7235 | 0 | 98.922 | 25.8 | 5.8
269 | 15/04/2015 | 5:00:00 p.m. | 135021 | 193880 | 7.7596 | 0 | 96.887 | 22.5 | 5.82
268 | 15/04/2015 | 4:00:00 p.m. | 134971 | 193873 | 7.5372 | 0 | 97.202 | 21.9 | 5.8
267 | 15/04/2015 | 3:00:00 p.m. | 134915 | 193866 | 7.4709 | 0 | 94.538 | 21.6 | 5.81
266 | 15/04/2015 | 2:00:00 p.m. | 134826 | 193854 | 7.6778 | 0 | 96.247 | 22.1 | 5.8
265 | 15/04/2015 | 1:00:00 p.m. | 134763 | 193846 | 7.5257 | 0 | 95.877 | 21.4 | 5.8
264 | 15/04/2015 | 12:00:00 p.m. | 134688 | 193836 | 7.6656 | 0 | 100.032 | 21.1 | 5.8
263 | 15/04/2015 | 11:00:00 a.m. | 134637 | 193830 | 8.0044 | 0 | 98.468 | 19 | 5.8
262 | 15/04/2015 | 10:00:00 a.m. | 134544 | 193818 | 7.8428 | 0 | 99.27 | 16 | 5.78
261 | 15/04/2015 | 9:00:00 a.m. | 134464 | 193808 | 8.2899 | 0 | 102.135 | 5.9 | 5.77
260 | 15/04/2015 | 8:00:00 a.m. | 134449 | 193806 | 8.7002 | 0 | 102.699 | 2.6 | 5.75
259 | 15/04/2015 | 7:00:00 a.m. | 134449 | 193806 | 8.6903 | 0 | 102.899 | 2.9 | 5.76
258 | 15/04/2015 | 6:00:00 a.m. | 134449 | 193806 | 8.6852 | 0 | 102.519 | 3.5 | 5.76
257 | 15/04/2015 | 5:00:00 a.m. | 134449 | 193806 | 8.6429 | 0 | 102.609 | 4.3 | 5.75
256 | 15/04/2015 | 4:00:00 a.m. | 134449 | 193806 | 8.5905 | 0 | 102.711 | 5.2 | 5.76
255 | 15/04/2015 | 3:00:00 a.m. | 134449 | 193806 | 8.5983 | 0 | 102.672 | 6.4 | 5.76
254 | 15/04/2015 | 2:00:00 a.m. | 134449 | 193806 | 8.6151 | 0 | 102.501 | 8 | 5.75
253 | 15/04/2015 | 1:00:00 a.m. | 134449 | 193806 | 8.4893 | 0 | 102.201 | 9.9 | 5.76
252 | 15/04/2015 | 12:00:00 a.m. | 134449 | 193806 | 8.4149 | 0 | 102.24 | 12.1 | 5.77
251 | 14/04/2015 | 11:00:00 p.m. | 134449 | 193806 | 8.3242 | 0 | 102.309 | 14.1 | 5.77
250 | 14/04/2015 | 10:00:00 p.m. | 134449 | 193806 | 8.2955 | 0 | 102.395 | 16.1 | 5.78
249 | 14/04/2015 | 9:00:00 p.m. | 134449 | 193806 | 8.202 | 0 | 102.345 | 18.4 | 5.78
248 | 14/04/2015 | 8:00:00 p.m. | 134449 | 193806 | 8.1139 | 0 | 102.279 | 21.6 | 5.79
247 | 14/04/2015 | 7:00:00 p.m. | 134449 | 193806 | 8.0741 | 0 | 102.053 | 25.2 | 5.8
246 | 14/04/2015 | 6:00:00 p.m. | 134449 | 193806 | 7.9095 | 0 | 102.002 | 25.6 | 5.81
245 | 14/04/2015 | 5:00:00 p.m. | 134449 | 193806 | 7.9991 | 0 | 99.702 | 21.5 | 5.81
244 | 14/04/2015 | 4:00:00 p.m. | 134383 | 193798 | 7.9428 | 0 | 99.66 | 21.6 | 5.81
243 | 14/04/2015 | 3:00:00 p.m. | 134312 | 193789 | 7.913 | 0 | 99.959 | 21.6 | 5.8
242 | 14/04/2015 | 2:00:00 p.m. | 134244 | 193780 | 7.9804 | 0 | 99.563 | 21.3 | 5.8
241 | 14/04/2015 | 1:00:00 p.m. | 134169 | 193770 | 7.9038 | 0 | 100.135 | 20.9 | 5.79
240 | 14/04/2015 | 12:00:00 p.m. | 134104 | 193762 | 7.9595 | 0 | 99.909 | 19.2 | 5.79
239 | 14/04/2015 | 11:00:00 a.m. | 134031 | 193753 | 7.9648 | 0 | 99.352 | 18.9 | 5.78
238 | 14/04/2015 | 10:00:00 a.m. | 133949 | 193743 | 7.9163 | 0 | 99.018 | 16.9 | 5.78
237 | 14/04/2015 | 9:00:00 a.m. | 133863 | 193732 | 7.8894 | 0 | 100.859 | 8 | 5.77
236 | 14/04/2015 | 8:00:00 a.m. | 133836 | 193729 | 8.5873 | 0 | 102.416 | 4.5 | 5.75
235 | 14/04/2015 | 7:00:00 a.m. | 133836 | 193729 | 8.6036 | 0 | 102.384 | 4.9 | 5.77
234 | 14/04/2015 | 6:00:00 a.m. | 133836 | 193729 | 8.5929 | 0 | 102.397 | 5.2 | 5.76
233 | 14/04/2015 | 5:00:00 a.m. | 133836 | 193729 | 8.5796 | 0 | 102.301 | 5.6 | 5.76
232 | 14/04/2015 | 4:00:00 a.m. | 133836 | 193729 | 8.6075 | 0 | 102.591 | 6.1 | 5.77
231 | 14/04/2015 | 3:00:00 a.m. | 133836 | 193729 | 8.569 | 0 | 102.55 | 6.6 | 5.75
230 | 14/04/2015 | 2:00:00 a.m. | 133836 | 193729 | 8.5528 | 0 | 102.466 | 7.4 | 5.74
229 | 14/04/2015 | 1:00:00 a.m. | 133836 | 193729 | 8.5153 | 0 | 102.494 | 8.6 | 5.75
228 | 14/04/2015 | 12:00:00 a.m. | 133836 | 193729 | 8.4654 | 0 | 102.576 | 10.2 | 5.76
227 | 13/04/2015 | 11:00:00 p.m. | 133836 | 193729 | 8.3792 | 0 | 102.607 | 12.3 | 5.78
226 | 13/04/2015 | 10:00:00 p.m. | 133836 | 193729 | 8.3125 | 0 | 102.41 | 14.8 | 5.76
225 | 13/04/2015 | 9:00:00 p.m. | 133836 | 193729 | 8.2457 | 0 | 102.244 | 17 | 5.77
224 | 13/04/2015 | 8:00:00 p.m. | 133836 | 193729 | 8.1759 | 0 | 102.122 | 19.2 | 5.78
223 | 13/04/2015 | 7:00:00 p.m. | 133836 | 193729 | 8.0963 | 0 | 102.112 | 21.4 | 5.79
222 | 13/04/2015 | 6:00:00 p.m. | 133836 | 193729 | 8.0799 | 0 | 102.107 | 20.7 | 5.79
221 | 13/04/2015 | 5:00:00 p.m. | 133834 | 193728 | 7.8356 | 0 | 98.897 | 19.5 | 5.79
220 | 13/04/2015 | 4:00:00 p.m. | 133747 | 193717 | 7.9865 | 0 | 101.252 | 21 | 5.8
219 | 13/04/2015 | 3:00:00 p.m. | 133717 | 193714 | 7.9785 | 0 | 100.339 | 20.2 | 5.79
218 | 13/04/2015 | 2:00:00 p.m. | 133654 | 193706 | 7.9776 | 0 | 99.84 | 20.1 | 5.8
217 | 13/04/2015 | 1:00:00 p.m. | 133581 | 193696 | 7.9478 | 0 | 99.56 | 19.8 | 5.81
216 | 13/04/2015 | 12:00:00 p.m. | 133505 | 193687 | 8.0014 | 0 | 99.877 | 19.4 | 5.79
215 | 13/04/2015 | 11:00:00 a.m. | 133429 | 193677 | 7.8567 | 0 | 98.659 | 18.5 | 5.8
214 | 13/04/2015 | 10:00:00 a.m. | 133336 | 193666 | 7.9813 | 0 | 99.986 | 16.6 | 5.76
213 | 13/04/2015 | 9:00:00 a.m. | 133260 | 193656 | 8.1707 | 0 | 101.507 | 9.1 | 5.76
212 | 13/04/2015 | 8:00:00 a.m. | 133235 | 193653 | 8.5417 | 0 | 102.512 | 7.2 | 5.76
211 | 13/04/2015 | 7:00:00 a.m. | 133235 | 193653 | 8.55 | 0 | 102.425 | 7.4 | 5.77
210 | 13/04/2015 | 6:00:00 a.m. | 133235 | 193653 | 8.4895 | 0 | 102.507 | 7.4 | 5.75
209 | 13/04/2015 | 5:00:00 a.m. | 133235 | 193653 | 8.5044 | 0 | 102.553 | 7.9 | 5.77
208 | 13/04/2015 | 4:00:00 a.m. | 133235 | 193653 | 8.4864 | 0 | 102.55 | 8.8 | 5.77
207 | 13/04/2015 | 3:00:00 a.m. | 133235 | 193653 | 8.4896 | 0 | 102.501 | 9.8 | 5.76
206 | 13/04/2015 | 2:00:00 a.m. | 133235 | 193653 | 8.4818 | 0 | 102.428 | 10.3 | 5.77
205 | 13/04/2015 | 1:00:00 a.m. | 133235 | 193653 | 8.4315 | 0 | 102.467 | 11.2 | 5.76
204 | 13/04/2015 | 12:00:00 a.m. | 133235 | 193653 | 8.3979 | 0 | 102.453 | 12.2 | 5.77
203 | 12/04/2015 | 11:00:00 p.m. | 133235 | 193653 | 8.4024 | 0 | 102.52 | 13.7 | 5.77
202 | 12/04/2015 | 10:00:00 p.m. | 133235 | 193653 | 8.3338 | 0 | 102.474 | 15.4 | 5.78
201 | 12/04/2015 | 9:00:00 p.m. | 133235 | 193653 | 8.2561 | 0 | 102.553 | 17.2 | 5.79
200 | 12/04/2015 | 8:00:00 p.m. | 133235 | 193653 | 8.1923 | 0 | 102.4 | 20 | 5.79
199 | 12/04/2015 | 7:00:00 p.m. | 133235 | 193653 | 8.0608 | 0 | 102.224 | 22.9 | 5.8
198 | 12/04/2015 | 6:00:00 p.m. | 133235 | 193653 | 8.0182 | 0 | 102.314 | 22.9 | 5.79
197 | 12/04/2015 | 5:00:00 p.m. | 133235 | 193653 | 8.0139 | 0 | 102.265 | 24.1 | 5.8
196 | 12/04/2015 | 4:00:00 p.m. | 133235 | 193653 | 7.9839 | 0 | 102.377 | 24.9 | 5.8
195 | 12/04/2015 | 3:00:00 p.m. | 133235 | 193653 | 8.0304 | 0 | 102.383 | 25.5 | 5.8
194 | 12/04/2015 | 2:00:00 p.m. | 133235 | 193653 | 7.9858 | 0 | 102.245 | 25.8 | 5.8
193 | 12/04/2015 | 1:00:00 p.m. | 133235 | 193653 | 7.9975 | 0 | 102.413 | 26.1 | 5.8
192 | 12/04/2015 | 12:00:00 p.m. | 133235 | 193653 | 7.9285 | 0 | 102.379 | 26.2 | 5.8
191 | 12/04/2015 | 11:00:00 a.m. | 133235 | 193653 | 8.0462 | 0 | 102.587 | 20.6 | 5.8
190 | 12/04/2015 | 10:00:00 a.m. | 133235 | 193653 | 8.2479 | 0 | 103.074 | 13.5 | 5.77
189 | 12/04/2015 | 9:00:00 a.m. | 133235 | 193653 | 8.463 | 0 | 103.182 | 9.2 | 5.78
188 | 12/04/2015 | 8:00:00 a.m. | 133235 | 193653 | 8.5219 | 0 | 103.135 | 8.2 | 5.76
187 | 12/04/2015 | 7:00:00 a.m. | 133235 | 193653 | 8.5368 | 0 | 103.354 | 8.3 | 5.76
186 | 12/04/2015 | 6:00:00 a.m. | 133235 | 193653 | 8.5552 | 0 | 103.386 | 8.2 | 5.77
185 | 12/04/2015 | 5:00:00 a.m. | 133235 | 193653 | 8.5766 | 0 | 103.312 | 8.5 | 5.77
184 | 12/04/2015 | 4:00:00 a.m. | 133235 | 193653 | 8.5541 | 0 | 103.339 | 9.2 | 5.77
183 | 12/04/2015 | 3:00:00 a.m. | 133235 | 193653 | 8.5153 | 0 | 103.347 | 9.9 | 5.77
182 | 12/04/2015 | 2:00:00 a.m. | 133235 | 193653 | 8.4944 | 0 | 103.163 | 10 | 5.77
181 | 12/04/2015 | 1:00:00 a.m. | 133235 | 193653 | 8.5906 | 0 | 101.907 | 10.7 | 5.78
180 | 12/04/2015 | 12:00:00 a.m. | 133235 | 193653 | 8.3228 | 0 | 100.887 | 12 | 5.77
179 | 11/04/2015 | 11:00:00 p.m. | 133235 | 193653 | 8.1167 | 0 | 99.614 | 13.3 | 5.78
178 | 11/04/2015 | 10:00:00 p.m. | 133235 | 193653 | 8.0603 | 0 | 99.381 | 14.7 | 5.77
177 | 11/04/2015 | 9:00:00 p.m. | 133235 | 193653 | 7.8361 | 0 | 98.132 | 16.1 | 5.79
176 | 11/04/2015 | 8:00:00 p.m. | 133235 | 193653 | 7.8125 | 0 | 96.581 | 17.1 | 5.8
175 | 11/04/2015 | 7:00:00 p.m. | 133235 | 193653 | 7.5869 | 0 | 93.419 | 17 | 5.79
174 | 11/04/2015 | 6:00:00 p.m. | 133235 | 193653 | 7.4928 | 0 | 89.735 | 17.2 | 5.79
173 | 11/04/2015 | 5:00:00 p.m. | 133235 | 193653 | 7.2319 | 0 | 95.042 | 21.1 | 5.79
172 | 11/04/2015 | 4:00:00 p.m. | 133235 | 193653 | 7.8709 | 0 | 100.759 | 24.6 | 5.8
171 | 11/04/2015 | 3:00:00 p.m. | 133235 | 193653 | 7.936 | 0 | 98.967 | 24.2 | 5.79
170 | 11/04/2015 | 2:00:00 p.m. | 133234 | 193653 | 7.6864 | 0 | 93.978 | 20.7 | 5.81
169 | 11/04/2015 | 1:00:00 p.m. | 133160 | 193643 | 7.3173 | 0 | 94.761 | 20.1 | 5.8
168 | 11/04/2015 | 12:00:00 p.m. | 133081 | 193633 | 7.5097 | 0 | 96.413 | 20.1 | 5.79
167 | 11/04/2015 | 11:00:00 a.m. | 133001 | 193622 | 7.6187 | 0 | 95.791 | 18.8 | 5.79
166 | 11/04/2015 | 10:00:00 a.m. | 132906 | 193610 | 7.7565 | 0 | 98.315 | 17.2 | 5.78
165 | 11/04/2015 | 9:00:00 a.m. | 132833 | 193601 | 7.9797 | 0 | 99.302 | 11 | 5.78
164 | 11/04/2015 | 8:00:00 a.m. | 132794 | 193596 | 8.3793 | 0 | 100.672 | 8.2 | 5.78
163 | 11/04/2015 | 7:00:00 a.m. | 132794 | 193596 | 8.3357 | 0 | 101.045 | 8.6 | 5.78
162 | 11/04/2015 | 6:00:00 a.m. | 132794 | 193596 | 8.4058 | 0 | 101.185 | 9.5 | 5.78
161 | 11/04/2015 | 5:00:00 a.m. | 132794 | 193596 | 8.3726 | 0 | 101.208 | 10.5 | 5.77
160 | 11/04/2015 | 4:00:00 a.m. | 132794 | 193596 | 8.3068 | 0 | 101.471 | 11.3 | 5.78
159 | 11/04/2015 | 3:00:00 a.m. | 132794 | 193596 | 8.3636 | 0 | 99.228 | 11.9 | 5.79
158 | 11/04/2015 | 2:00:00 a.m. | 132794 | 193596 | 8.1377 | 0 | 99.012 | 12.9 | 5.78
157 | 11/04/2015 | 1:00:00 a.m. | 132794 | 193596 | 8.0827 | 0 | 99.268 | 13.8 | 5.78
156 | 11/04/2015 | 12:00:00 a.m. | 132794 | 193596 | 8.1161 | 0 | 99.154 | 14.6 | 5.79
155 | 10/04/2015 | 11:00:00 p.m. | 132794 | 193596 | 8.0037 | 0 | 99.297 | 15.9 | 5.79
154 | 10/04/2015 | 10:00:00 p.m. | 132794 | 193596 | 7.9957 | 0 | 99.545 | 17.9 | 5.8
153 | 10/04/2015 | 9:00:00 p.m. | 132794 | 193596 | 7.9481 | 0 | 99.679 | 20.6 | 5.8
152 | 10/04/2015 | 8:00:00 p.m. | 132794 | 193596 | 7.8662 | 0 | 99.776 | 25.1 | 5.81
151 | 10/04/2015 | 7:00:00 p.m. | 132794 | 193596 | 7.7092 | 0 | 99.763 | 29.6 | 5.83
150 | 10/04/2015 | 6:00:00 p.m. | 132794 | 193596 | 7.6726 | 0 | 99.74 | 28 | 5.82
149 | 10/04/2015 | 5:00:00 p.m. | 132794 | 193596 | 7.8157 | 0 | 96.898 | 21.8 | 5.83
148 | 10/04/2015 | 4:00:00 p.m. | 132716 | 193585 | 7.67 | 0 | 96.735 | 21.8 | 5.83
147 | 10/04/2015 | 3:00:00 p.m. | 132628 | 193574 | 7.6651 | 0 | 96.467 | 21.7 | 5.81
146 | 10/04/2015 | 2:00:00 p.m. | 132536 | 193562 | 7.6509 | 0 | 96.774 | 21.9 | 5.8
145 | 10/04/2015 | 1:00:00 p.m. | 132452 | 193551 | 7.7772 | 0 | 97.752 | 21.4 | 5.8
144 | 10/04/2015 | 12:00:00 p.m. | 132386 | 193542 | 7.6086 | 0 | 97.721 | 20.4 | 5.8
143 | 10/04/2015 | 11:00:00 a.m. | 132317 | 193533 | 7.7617 | 0 | 97.211 | 18.7 | 5.79
142 | 10/04/2015 | 10:00:00 a.m. | 132232 | 193523 | 7.8091 | 0 | 98.333 | 13.8 | 5.8
141 | 10/04/2015 | 9:00:00 a.m. | 132183 | 193516 | 8.2616 | 0 | 100.29 | 7.9 | 5.78
140 | 10/04/2015 | 8:00:00 a.m. | 132183 | 193516 | 8.4049 | 0 | 100.448 | 6.2 | 5.77
139 | 10/04/2015 | 7:00:00 a.m. | 132183 | 193516 | 8.4085 | 0 | 100.427 | 6.9 | 5.77
138 | 10/04/2015 | 6:00:00 a.m. | 132183 | 193516 | 8.3618 | 0 | 100.363 | 7.7 | 5.78
137 | 10/04/2015 | 5:00:00 a.m. | 132183 | 193516 | 8.3373 | 0 | 100.419 | 8.7 | 5.78
136 | 10/04/2015 | 4:00:00 a.m. | 132183 | 193516 | 8.3165 | 0 | 100.396 | 9.8 | 5.78
135 | 10/04/2015 | 3:00:00 a.m. | 132183 | 193516 | 8.2642 | 0 | 100.36 | 10.9 | 5.78
134 | 10/04/2015 | 2:00:00 a.m. | 132183 | 193516 | 8.2383 | 0 | 100.384 | 12.1 | 5.77
133 | 10/04/2015 | 1:00:00 a.m. | 132183 | 193516 | 8.2154 | 0 | 100.385 | 13.3 | 5.77
132 | 10/04/2015 | 12:00:00 a.m. | 132183 | 193516 | 8.1686 | 0 | 100.344 | 14.7 | 5.78
131 | 09/04/2015 | 11:00:00 p.m. | 132183 | 193516 | 8.1086 | 0 | 100.281 | 16.4 | 5.79
130 | 09/04/2015 | 10:00:00 p.m. | 132183 | 193516 | 8.0598 | 0 | 100.374 | 17.8 | 5.8
129 | 09/04/2015 | 9:00:00 p.m. | 132183 | 193516 | 8.0377 | 0 | 100.359 | 18.9 | 5.8
128 | 09/04/2015 | 8:00:00 p.m. | 132183 | 193516 | 7.9812 | 0 | 100.264 | 20.9 | 5.8
127 | 09/04/2015 | 7:00:00 p.m. | 132183 | 193516 | 7.9165 | 0 | 100.113 | 23.7 | 5.8
126 | 09/04/2015 | 6:00:00 p.m. | 132183 | 193516 | 7.8433 | 0 | 99.991 | 24.6 | 5.81
125 | 09/04/2015 | 5:00:00 p.m. | 132183 | 193516 | 7.8446 | 0 | 98.344 | 20.9 | 5.81
124 | 09/04/2015 | 4:00:00 p.m. | 132126 | 193509 | 7.8362 | 0 | 97.455 | 21.5 | 5.83
123 | 09/04/2015 | 3:00:00 p.m. | 132047 | 193499 | 7.6851 | 0 | 97.167 | 21.2 | 5.81
122 | 09/04/2015 | 2:00:00 p.m. | 131960 | 193488 | 7.7342 | 0 | 97.351 | 21.4 | 5.82
121 | 09/04/2015 | 1:00:00 p.m. | 131876 | 193477 | 7.7428 | 0 | 97.243 | 21 | 5.8
120 | 09/04/2015 | 12:00:00 p.m. | 131794 | 193466 | 7.7362 | 0 | 97.248 | 19.9 | 5.81
119 | 09/04/2015 | 11:00:00 a.m. | 131710 | 193455 | 7.7644 | 0 | 97.858 | 18.7 | 5.79
118 | 09/04/2015 | 10:00:00 a.m. | 131637 | 193446 | 7.8562 | 0 | 97.446 | 16.7 | 5.78
117 | 09/04/2015 | 9:00:00 a.m. | 131554 | 193435 | 7.7787 | 0 | 99.316 | 8.9 | 5.77
116 | 09/04/2015 | 8:00:00 a.m. | 131527 | 193432 | 8.4201 | 0 | 100.655 | 6.4 | 5.77
115 | 09/04/2015 | 7:00:00 a.m. | 131527 | 193432 | 8.4039 | 0 | 100.661 | 7.3 | 5.78
114 | 09/04/2015 | 6:00:00 a.m. | 131527 | 193432 | 8.3722 | 0 | 100.645 | 8.3 | 5.77
113 | 09/04/2015 | 5:00:00 a.m. | 131527 | 193432 | 8.3407 | 0 | 100.633 | 9.1 | 5.77
112 | 09/04/2015 | 4:00:00 a.m. | 131527 | 193432 | 8.3414 | 0 | 100.637 | 9.7 | 5.77
111 | 09/04/2015 | 3:00:00 a.m. | 131527 | 193432 | 8.2925 | 0 | 100.548 | 10.7 | 5.78
110 | 09/04/2015 | 2:00:00 a.m. | 131527 | 193432 | 8.2645 | 0 | 100.525 | 11.4 | 5.79
109 | 09/04/2015 | 1:00:00 a.m. | 131527 | 193432 | 8.2626 | 0 | 100.565 | 12.6 | 5.78
108 | 09/04/2015 | 12:00:00 a.m. | 131527 | 193432 | 8.1909 | 0 | 100.545 | 13.3 | 5.78
107 | 08/04/2015 | 11:00:00 p.m. | 131527 | 193432 | 8.1836 | 0 | 100.571 | 14.5 | 5.79
106 | 08/04/2015 | 10:00:00 p.m. | 131527 | 193432 | 8.1266 | 0 | 100.55 | 16.5 | 5.79
105 | 08/04/2015 | 9:00:00 p.m. | 131527 | 193432 | 8.0646 | 0 | 100.493 | 18.6 | 5.8
104 | 08/04/2015 | 8:00:00 p.m. | 131527 | 193432 | 8.0029 | 0 | 100.341 | 21.6 | 5.8
103 | 08/04/2015 | 7:00:00 p.m. | 131527 | 193432 | 7.8828 | 0 | 100.25 | 25.6 | 5.81
102 | 08/04/2015 | 6:00:00 p.m. | 131527 | 193432 | 7.7852 | 0 | 100.132 | 26 | 5.82
101 | 08/04/2015 | 5:00:00 p.m. | 131526 | 193432 | 7.8187 | 0 | 98.595 | 21.1 | 5.8
100 | 08/04/2015 | 4:00:00 p.m. | 131469 | 193424 | 7.8346 | 0 | 98.267 | 21.2 | 5.81
99 | 08/04/2015 | 3:00:00 p.m. | 131405 | 193416 | 7.727 | 0 | 96.909 | 21.3 | 5.81
98 | 08/04/2015 | 2:00:00 p.m. | 131314 | 193404 | 7.6957 | 0 | 97.082 | 20.5 | 5.82
97 | 08/04/2015 | 1:00:00 p.m. | 131227 | 193393 | 7.7507 | 0 | 97.244 | 20.5 | 5.8
96 | 08/04/2015 | 12:00:00 p.m. | 131145 | 193383 | 7.8501 | 0 | 98.55 | 19.8 | 5.8
95 | 08/04/2015 | 11:00:00 a.m. | 131085 | 193375 | 7.8846 | 0 | 97.613 | 18.2 | 5.8
94 | 08/04/2015 | 10:00:00 a.m. | 131005 | 193365 | 7.8224 | 0 | 97.317 | 16.1 | 5.78
93 | 08/04/2015 | 9:00:00 a.m. | 130917 | 193353 | 7.8201 | 0 | 99.589 | 7.2 | 5.78
92 | 08/04/2015 | 8:00:00 a.m. | 130895 | 193351 | 8.4759 | 0 | 100.651 | 4.7 | 5.78
91 | 08/04/2015 | 7:00:00 a.m. | 130895 | 193351 | 8.4758 | 0 | 100.645 | 5.3 | 5.77
90 | 08/04/2015 | 6:00:00 a.m. | 130895 | 193351 | 8.431 | 0 | 100.627 | 6.2 | 5.77
89 | 08/04/2015 | 5:00:00 a.m. | 130895 | 193351 | 8.4209 | 0 | 100.602 | 7 | 5.76
88 | 08/04/2015 | 4:00:00 a.m. | 130895 | 193351 | 8.4044 | 0 | 100.679 | 7.9 | 5.77
87 | 08/04/2015 | 3:00:00 a.m. | 130895 | 193351 | 8.361 | 0 | 100.681 | 8.9 | 5.78
86 | 08/04/2015 | 2:00:00 a.m. | 130895 | 193351 | 8.3152 | 0 | 100.7 | 10.1 | 5.77
85 | 08/04/2015 | 1:00:00 a.m. | 130895 | 193351 | 8.2885 | 0 | 100.541 | 11.5 | 5.79
84 | 08/04/2015 | 12:00:00 a.m. | 130895 | 193351 | 8.224 | 0 | 100.496 | 13.1 | 5.78
83 | 07/04/2015 | 11:00:00 p.m. | 130895 | 193351 | 8.1595 | 0 | 100.575 | 15 | 5.79
82 | 07/04/2015 | 10:00:00 p.m. | 130895 | 193351 | 8.1042 | 0 | 100.493 | 17.4 | 5.78
81 | 07/04/2015 | 9:00:00 p.m. | 130895 | 193351 | 8.0406 | 0 | 100.438 | 21 | 5.8
80 | 07/04/2015 | 8:00:00 p.m. | 130895 | 193351 | 7.8909 | 0 | 100.304 | 25.1 | 5.8
79 | 07/04/2015 | 7:00:00 p.m. | 130895 | 193351 | 7.7998 | 0 | 100.151 | 28.5 | 5.81
78 | 07/04/2015 | 6:00:00 p.m. | 130895 | 193351 | 7.6949 | 0 | 100.037 | 27.2 | 5.81
77 | 07/04/2015 | 5:00:00 p.m. | 130895 | 193351 | 7.8842 | 0 | 97.659 | 21.4 | 5.83
76 | 07/04/2015 | 4:00:00 p.m. | 130818 | 193341 | 7.7345 | 0 | 97.527 | 21.8 | 5.83
75 | 07/04/2015 | 3:00:00 p.m. | 130739 | 193331 | 7.7147 | 0 | 97.915 | 22.2 | 5.81
74 | 07/04/2015 | 2:00:00 p.m. | 130668 | 193321 | 7.7723 | 0 | 98.052 | 21.7 | 5.81
73 | 07/04/2015 | 1:00:00 p.m. | 130600 | 193313 | 7.7488 | 0 | 97.684 | 21.1 | 5.81
72 | 07/04/2015 | 12:00:00 p.m. | 130523 | 193303 | 7.7454 | 0 | 99.246 | 26.8 | 5.8
71 | 07/04/2015 | 11:00:00 a.m. | 130500 | 193300 | 7.8013 | 0 | 100.151 | 22.2 | 5.78
70 | 07/04/2015 | 10:00:00 a.m. | 130500 | 193300 | 8.0373 | 0 | 100.178 | 13.6 | 5.79
69 | 07/04/2015 | 9:00:00 a.m. | 130500 | 193300 | 8.3008 | 0 | 100.493 | 6.6 | 5.78
68 | 07/04/2015 | 8:00:00 a.m. | 130500 | 193300 | 8.4838 | 0 | 100.592 | 5.1 | 5.77
67 | 07/04/2015 | 7:00:00 a.m. | 130500 | 193300 | 8.4515 | 0 | 100.643 | 5.8 | 5.77
66 | 07/04/2015 | 6:00:00 a.m. | 130500 | 193300 | 8.4325 | 0 | 100.613 | 6.5 | 5.77
65 | 07/04/2015 | 5:00:00 a.m. | 130500 | 193300 | 8.4078 | 0 | 100.515 | 7.2 | 5.76
64 | 07/04/2015 | 4:00:00 a.m. | 130500 | 193300 | 8.3754 | 0 | 100.556 | 8.3 | 5.78
63 | 07/04/2015 | 3:00:00 a.m. | 130500 | 193300 | 8.3356 | 0 | 100.539 | 9.4 | 5.78
62 | 07/04/2015 | 2:00:00 a.m. | 130500 | 193300 | 8.3019 | 0 | 100.641 | 10.5 | 5.78
61 | 07/04/2015 | 1:00:00 a.m. | 130500 | 193300 | 8.2656 | 0 | 100.606 | 11.7 | 5.79
60 | 07/04/2015 | 12:00:00 a.m. | 130500 | 193300 | 8.2294 | 0 | 100.636 | 13.4 | 5.79
59 | 06/04/2015 | 11:00:00 p.m. | 130500 | 193300 | 8.1602 | 0 | 100.517 | 15.3 | 5.78
58 | 06/04/2015 | 10:00:00 p.m. | 130500 | 193300 | 8.1105 | 0 | 100.604 | 17 | 5.78
57 | 06/04/2015 | 9:00:00 p.m. | 130500 | 193300 | 8.0637 | 0 | 100.554 | 19.6 | 5.78
56 | 06/04/2015 | 8:00:00 p.m. | 130500 | 193300 | 7.9597 | 0 | 100.49 | 23.3 | 5.8
55 | 06/04/2015 | 7:00:00 p.m. | 130500 | 193300 | 7.8471 | 0 | 100.414 | 26.6 | 5.83
54 | 06/04/2015 | 6:00:00 p.m. | 130500 | 193300 | 7.7974 | 0 | 100.411 | 27.7 | 5.82
53 | 06/04/2015 | 5:00:00 p.m. | 130500 | 193300 | 7.734 | 0 | 100.258 | 32 | 5.81
52 | 06/04/2015 | 4:00:00 p.m. | 130500 | 193300 | 7.5814 | 0 | 99.931 | 35.2 | 5.81
51 | 06/04/2015 | 3:00:00 p.m. | 130500 | 193300 | 7.5304 | 0 | 99.976 | 36.7 | 5.82
50 | 06/04/2015 | 2:00:00 p.m. | 130500 | 193300 | 7.5076 | 0 | 100.062 | 36.1 | 5.81
49 | 06/04/2015 | 1:00:00 p.m. | 130499 | 193300 | 7.5711 | 0 | 99.913 | 33.2 | 5.82
48 | 06/04/2015 | 12:00:00 p.m. | 130499 | 193300 | 7.6436 | 0 | 99.997 | 28.5 | 5.79
47 | 06/04/2015 | 11:00:00 a.m. | 130499 | 193300 | 7.8075 | 0 | 100.098 | 21.6 | 5.8
46 | 06/04/2015 | 10:00:00 a.m. | 130499 | 193300 | 8.0637 | 0 | 100.299 | 13.1 | 5.78
45 | 06/04/2015 | 9:00:00 a.m. | 130499 | 193300 | 8.3163 | 0 | 100.708 | 7.9 | 5.78
44 | 06/04/2015 | 8:00:00 a.m. | 130499 | 193300 | 8.469 | 0 | 101.111 | 7 | 5.78
43 | 06/04/2015 | 7:00:00 a.m. | 130499 | 193300 | 8.4584 | 0 | 101.004 | 7.7 | 5.77
42 | 06/04/2015 | 6:00:00 a.m. | 130499 | 193300 | 8.3735 | 0 | 100.769 | 8.1 | 5.78
41 | 06/04/2015 | 5:00:00 a.m. | 130499 | 193300 | 8.3747 | 0 | 100.78 | 8.6 | 5.78
40 | 06/04/2015 | 4:00:00 a.m. | 130499 | 193300 | 8.3591 | 0 | 100.773 | 9.1 | 5.78
39 | 06/04/2015 | 3:00:00 a.m. | 130499 | 193300 | 8.3334 | 0 | 100.677 | 10 | 5.77
38 | 06/04/2015 | 2:00:00 a.m. | 130499 | 193300 | 8.2826 | 0 | 100.683 | 11.1 | 5.77
37 | 06/04/2015 | 1:00:00 a.m. | 130499 | 193300 | 8.2613 | 0 | 100.727 | 12.1 | 5.79
36 | 06/04/2015 | 12:00:00 a.m. | 130499 | 193300 | 8.2234 | 0 | 100.58 | 12.9 | 5.78
35 | 05/04/2015 | 11:00:00 p.m. | 130499 | 193300 | 8.2133 | 0 | 100.857 | 14.8 | 5.78
34 | 05/04/2015 | 10:00:00 p.m. | 130499 | 193300 | 8.145 | 0 | 100.989 | 17.1 | 5.79
33 | 05/04/2015 | 9:00:00 p.m. | 130499 | 193300 | 8.062 | 0 | 100.828 | 19.9 | 5.8
32 | 05/04/2015 | 8:00:00 p.m. | 130499 | 193300 | 7.9691 | 0 | 100.783 | 23.7 | 5.8
31 | 05/04/2015 | 7:00:00 p.m. | 130499 | 193300 | 7.8545 | 0 | 100.66 | 27.1 | 5.81
30 | 05/04/2015 | 6:00:00 p.m. | 130499 | 193300 | 7.764 | 0 | 100.457 | 30.1 | 5.82
29 | 05/04/2015 | 5:00:00 p.m. | 130499 | 193300 | 7.6565 | 0 | 100.35 | 33.9 | 5.81
28 | 05/04/2015 | 4:00:00 p.m. | 130499 | 193300 | 7.5496 | 0 | 100.386 | 35.9 | 5.82
27 | 05/04/2015 | 3:00:00 p.m. | 130499 | 193300 | 7.5589 | 0 | 100.602 | 36.2 | 5.8
26 | 05/04/2015 | 2:00:00 p.m. | 130499 | 193300 | 7.593 | 0 | 100.678 | 36.2 | 5.82
25 | 05/04/2015 | 1:00:00 p.m. | 130499 | 193300 | 7.5905 | 0 | 100.681 | 32.8 | 5.82
24 | 05/04/2015 | 12:00:00 p.m. | 130499 | 193300 | 7.7441 | 0 | 100.272 | 27.1 | 5.8
23 | 05/04/2015 | 11:00:00 a.m. | 130499 | 193300 | 7.8746 | 0 | 100.422 | 20.3 | 5.8
22 | 05/04/2015 | 10:00:00 a.m. | 130499 | 193300 | 8.1251 | 0 | 100.953 | 12.7 | 5.77
21 | 05/04/2015 | 9:00:00 a.m. | 130499 | 193300 | 8.358 | 0 | 101.253 | 7.1 | 5.77
20 | 05/04/2015 | 8:00:00 a.m. | 130499 | 193300 | 8.4776 | 0 | 101.322 | 6.4 | 5.77
19 | 05/04/2015 | 7:00:00 a.m. | 130499 | 193300 | 8.4639 | 0 | 101.43 | 7.4 | 5.78
18 | 05/04/2015 | 6:00:00 a.m. | 130499 | 193300 | 8.4276 | 0 | 101.287 | 8.6 | 5.77
17 | 05/04/2015 | 5:00:00 a.m. | 130499 | 193300 | 8.3757 | 0 | 101.29 | 9.5 | 5.78
16 | 05/04/2015 | 4:00:00 a.m. | 130499 | 193300 | 8.361 | 0 | 101.354 | 10.1 | 5.78
15 | 05/04/2015 | 3:00:00 a.m. | 130499 | 193300 | 8.3529 | 0 | 101.326 | 10.8 | 5.79
14 | 05/04/2015 | 2:00:00 a.m. | 130499 | 193300 | 8.3304 | 0 | 101.282 | 11.1 | 5.78
13 | 05/04/2015 | 1:00:00 a.m. | 130499 | 193300 | 8.3062 | 0 | 101.283 | 12.2 | 5.77
12 | 05/04/2015 | 12:00:00 a.m. | 130499 | 193300 | 8.267 | 0 | 101.246 | 13.3 | 5.78
11 | 04/04/2015 | 11:00:00 p.m. | 130499 | 193300 | 8.2328 | 0 | 101.26 | 14.8 | 5.78
10 | 04/04/2015 | 10:00:00 p.m. | 130499 | 193300 | 8.1743 | 0 | 101.176 | 16.5 | 5.78
9 | 04/04/2015 | 9:00:00 p.m. | 130499 | 193300 | 8.1215 | 0 | 101.198 | 18.8 | 5.79
8 | 04/04/2015 | 8:00:00 p.m. | 130499 | 193300 | 8.0339 | 0 | 101.099 | 22.5 | 5.8
7 | 04/04/2015 | 7:00:00 p.m. | 130499 | 193300 | 7.8923 | 0 | 100.92 | 28.1 | 5.81
6 | 04/04/2015 | 6:00:00 p.m. | 130499 | 193300 | 7.7038 | 0 | 100.847 | 33.8 | 5.81
5 | 04/04/2015 | 5:00:00 p.m. | 130499 | 193300 | 7.5869 | 0 | 100.568 | 35.8 | 5.83
4 | 04/04/2015 | 4:00:00 p.m. | 130499 | 193300 | 7.5692 | 0 | 100.552 | 36 | 5.84
3 | 04/04/2015 | 3:00:00 p.m. | 130499 | 193300 | 7.5573 | 0 | 100.61 | 36 | 5.81
2 | 04/04/2015 | 2:00:00 p.m. | 130499 | 193300 | 7.5793 | 0 | 100.67 | 37.1 | 5.81
1 | 04/04/2015 | 1:00:00 p.m. | 130499 | 193300 | 7.5544 | 0 | 100.554 | 34.1 | 5.82