## Espumas
Data Log
Unit Serial Number | 09/12/47833
Meter/Site ID | Espumas3M74085m3
Drive Rate | 0.1 m³/rev
Number of Logs Stored | 29
Fault/Alarms Recorded: | Date | Time | Condition
Log Number | Date | Time | Cor Vol | Unc Vol | Cor Factor | Unc Fault Vol | Average Press | Average Temp | Average Flow | Peak Flow | Supercomp | Min Press | Max Press | Ending Press | Min Temp | Max Temp | Ending Temp | Batt. Voltage
|  |  | m³ | m³ |  | m³ | PSI | °C | Nm³/H | Nm³/H | Fpv² | PSI | PSI | PSI | °C | °C | °C | V
29 | 2013-03-29 | 9:00 | 697803 | 693350 | 23.6956 | 0 | 325.5775 | 21.2 | 332.3 | 352.3 | 1.0434 | 323.7111 | 327.5993 | 325.2416 | 18.7 | 24.4 | 22 | 5.98
28 | 2013-03-28 | 9:00 | 689830 | 693015 | 23.6908 | 0 | 321.2935 | 21.6 | 327.4 | 345.5 | 1.0434 | 314.2128 | 327.6436 | 325.1778 | 19.2 | 24.4 | 22 | 5.99
27 | 2013-03-27 | 9:00 | 681978 | 692680 | 22.9923 | 0 | 317.3298 | 20.9 | 339.5 | 357.4 | 1.0421 | 312.4439 | 321.2332 | 315.9636 | 18.4 | 24 | 22 | 5.97
26 | 2013-03-26 | 9:00 | 673831 | 692328 | 23.0439 | 0 | 317.3037 | 21.7 | 330.2 | 353.1 | 1.0422 | 312.438 | 321.0137 | 316.4115 | 19.5 | 24.8 | 21.8 | 5.98
25 | 2013-03-25 | 9:00 | 665906 | 691986 | 23.0438 | 0 | 323.6629 | 21 | 330 | 348.4 | 1.0421 | 315.5515 | 327.1176 | 316.8486 | 19 | 25.7 | 22.2 | 5.99
24 | 2013-03-24 | 9:00 | 657990 | 691651 | 23.6296 | 0 | 323.1453 | 21.8 | 319.7 | 348.3 | 1.0432 | 310.5606 | 327.8221 | 324.506 | 18.8 | 28.4 | 22.1 | 5.99
23 | 2013-03-23 | 9:00 | 650332 | 691327 | 22.8366 | 0 | 318.1215 | 21.8 | 324.2 | 828.5 | 1.0414 | 310.3859 | 325.9821 | 315.0653 | 17.9 | 25 | 23 | 6.01
22 | 2013-03-22 | 9:00 | 642563 | 690991 | 22.9014 | 0 | 317.145 | 22.1 | 310.1 | 354.1 | 1.0416 | 311.758 | 322.328 | 315.7683 | 19.4 | 31.4 | 22.9 | 5.99
21 | 2013-03-21 | 9:00 | 635129 | 690669 | 22.8652 | 0 | 318.0989 | 21.5 | 320.3 | 346.3 | 1.0418 | 313.3681 | 321.1138 | 314.3665 | 18.7 | 24.8 | 22.1 | 5.99
20 | 2013-03-20 | 9:00 | 627443 | 690338 | 22.9313 | 0 | 318.8643 | 21.6 | 302.3 | 343.1 | 1.0418 | 314.416 | 323.2338 | 315.7779 | 19.1 | 24.5 | 22.5 | 5.98
19 | 2013-03-19 | 9:00 | 620194 | 690026 | 23.1292 | 0 | 326.0937 | 20.8 | 308.1 | 338.8 | 1.0423 | 317.15 | 328.7755 | 317.8443 | 18.6 | 23.7 | 22.1 | 5.99
18 | 2013-03-18 | 9:00 | 612800 | 689717 | 23.8797 | 0 | 327.3176 | 20.8 | 310.8 | 342.7 | 1.044 | 325.07 | 329.8921 | 326.855 | 18.8 | 23.5 | 21.4 | 6
17 | 2013-03-17 | 9:00 | 605341 | 689406 | 23.8221 | 0 | 326.1713 | 20 | 317.9 | 345.5 | 1.0438 | 317.2119 | 329.651 | 326.2877 | 18.7 | 21.7 | 21.5 | 5.99
16 | 2013-03-16 | 9:00 | 597716 | 689087 | 23.5651 | 0 | 316.7036 | 20.9 | 497.9 | 874.3 | 1.0437 | 312.074 | 322.1571 | 321.8268 | 20.2 | 21.9 | 20.6 | 5.99
15 | 2013-03-15 | 9:00 | 585769 | 688571 | 22.7762 | 0 | 317.3611 | 21 | 477 | 551.2 | 1.0418 | 311.5021 | 321.6357 | 312.5564 | 19.9 | 22.9 | 21.5 | 5.99
14 | 2013-03-14 | 9:00 | 574323 | 688078 | 22.9724 | 0 | 316.2401 | 21.2 | 474.8 | 562.8 | 1.0424 | 308.495 | 320.1388 | 314.6484 | 19.6 | 23.4 | 21.1 | 5.98
13 | 2013-03-13 | 9:00 | 562927 | 687584 | 23.0789 | 0 | 317.4755 | 21.8 | 455.3 | 529.4 | 1.0424 | 313.308 | 320.3886 | 316.433 | 20.3 | 24.1 | 21.4 | 6
12 | 2013-03-12 | 9:00 | 552005 | 687112 | 23.0221 | 0 | 320.0389 | 21.7 | 400.3 | 547.9 | 1.0422 | 315.0316 | 326.061 | 316.1499 | 18.4 | 24.4 | 21.8 | 6
11 | 2013-03-11 | 9:00 | 542422 | 686701 | 23.3144 | 0 | 325.5074 | 21.6 | 469.6 | 563.1 | 1.0425 | 318.2495 | 328.1054 | 320.6223 | 19.5 | 23.8 | 22.4 | 6.01
10 | 2013-03-10 | 9:00 | 531150 | 686226 | 23.7895 | 0 | 326.4126 | 21.6 | 462.5 | 556.2 | 1.0436 | 318.5722 | 330.1033 | 326.4214 | 19.5 | 24.3 | 22 | 6.01
9 | 2013-03-09 | 9:00 | 520051 | 685760 | 23.269 | 0 | 320.1248 | 21.7 | 472.2 | 536.9 | 1.0425 | 315.682 | 323.0129 | 319.9188 | 19.5 | 24.2 | 22.3 | 6.01
8 | 2013-03-08 | 9:00 | 508721 | 685275 | 23.1698 | 0 | 320.3074 | 21.6 | 465.6 | 561.9 | 1.0426 | 317.5947 | 324.2701 | 317.6785 | 19.4 | 24 | 21.5 | 6.01
7 | 2013-03-07 | 9:00 | 497550 | 684797 | 23.3223 | 0 | 321.3382 | 21.4 | 476.2 | 536.9 | 1.0428 | 315.3754 | 325.7106 | 319.9682 | 18.8 | 24 | 21.7 | 6.01
6 | 2013-03-06 | 9:00 | 486124 | 684310 | 23.0371 | 0 | 318.0501 | 21.1 | 480.7 | 563.5 | 1.0423 | 297.9677 | 326.4022 | 316.0904 | 12.5 | 23.8 | 21.6 | 6.01
5 | 2013-03-05 | 9:00 | 474604 | 683813 | 21.9713 | 0 | 307.6904 | 21.2 | 496.3 | 573.1 | 1.0401 | 300.3629 | 313.0011 | 302.469 | 18.6 | 23.6 | 22 | 6.01
4 | 2013-03-04 | 9:00 | 462692 | 683282 | 22.5589 | 0 | 316.6752 | 21 | 427.4 | 555.2 | 1.0417 | 308.6123 | 319.3349 | 308.9892 | 17.9 | 30.7 | 20.9 | 6.01
3 | 2013-03-03 | 9:00 | 452450 | 682841 | 23.2453 | 0 | 316.3447 | 19.6 | 491.2 | 566.8 | 1.0432 | 307.5965 | 320.0564 | 317.2996 | 17.3 | 22.8 | 20.4 | 6
2 | 2013-03-02 | 9:00 | 440678 | 682335 | 22.881 | 0 | 310.6911 | 20.7 | 488.8 | 542.5 | 1.0429 | 303.1443 | 314.7381 | 311.6228 | 18.8 | 22.6 | 19.6 | 6.01
1 | 2013-03-01 | 9:00 | 428951 | 681819 | 22.2687 | 0 | 310.3856 | 21.7 | 473.5 | 565.4 | 1.0409 | 304.6887 | 314.365 | 305.7995 | 19.3 | 24.4 | 21.5 | 6.03

## Imperquimia
Data Log
Unit Serial Number | 09/12/47831
Meter/Site ID | Iperq 3M740 85
Drive Rate | 0.1 m³/rev
Number of Logs Stored | 29
Fault/Alarms Recorded: | Date | Time | Condition
Log Number | Date | Time | Cor Vol | Unc Vol | Cor Factor | Unc Fault Vol | Average Press | Average Flow | Peak Flow | Supercomp | Min Press | Max Press | Max Temp | Batt. Voltage
|  |  | m³ | m³ |  | m³ | PSI | Nm³/H | Nm³/H | Fpv² | PSI | PSI | °C | V
29 | 2013-03-29 | 9:00 | 410643 | 18675 | 24.3075 | 0 | 325.7375 | 0 | 0 | 1.0472 | 323.8914 | 327.8098 | 30.2 | 5.89
28 | 2013-03-28 | 9:00 | 410643 | 18675 | 24.2667 | 0 | 321.3077 | 34.9 | 333.9 | 1.0471 | 313.5988 | 327.8102 | 31.6 | 5.89
27 | 2013-03-27 | 9:00 | 409823 | 18639 | 23.3261 | 0 | 316.886 | 244.6 | 373.7 | 1.0442 | 311.4417 | 321.3609 | 23.2 | 5.89
26 | 2013-03-26 | 9:00 | 403963 | 18389 | 23.4907 | 0 | 316.887 | 255.7 | 440.9 | 1.0447 | 311.3005 | 320.9781 | 25.5 | 5.88
25 | 2013-03-25 | 9:00 | 397827 | 18126 | 23.4504 | 0 | 323.6633 | 6.8 | 70.1 | 1.0447 | 315.1741 | 327.1539 | 34.2 | 5.9
24 | 2013-03-24 | 9:00 | 397661 | 18119 | 24.1762 | 0 | 323.0089 | 21.7 | 276.4 | 1.0466 | 309.031 | 327.9177 | 33.6 | 5.89
23 | 2013-03-23 | 9:00 | 397152 | 18097 | 23.0931 | 0 | 317.5988 | 237.8 | 336.9 | 1.0429 | 310.5951 | 325.5833 | 24.9 | 5.9
22 | 2013-03-22 | 9:00 | 391453 | 17853 | 23.0967 | 0 | 316.6234 | 220.5 | 321.1 | 1.0432 | 310.4772 | 322.1714 | 25.7 | 5.9
21 | 2013-03-21 | 9:00 | 386180 | 17627 | 23.1593 | 0 | 317.6519 | 231.9 | 363.3 | 1.0436 | 312.2255 | 321.0838 | 25.4 | 5.9
20 | 2013-03-20 | 9:00 | 380632 | 17390 | 23.1411 | 0 | 318.4648 | 159.6 | 350 | 1.0433 | 313.0954 | 322.8314 | 30.2 | 5.89
19 | 2013-03-19 | 9:00 | 376831 | 17228 | 23.5656 | 0 | 326.1892 | 11.3 | 103.1 | 1.045 | 317.4974 | 328.7501 | 32.1 | 5.9
18 | 2013-03-18 | 9:00 | 376561 | 17217 | 24.6511 | 0 | 327.3596 | 0 | 0 | 1.0488 | 325.1089 | 329.9355 | 29.5 | 5.9
17 | 2013-03-17 | 9:00 | 376559 | 17217 | 24.6311 | 0 | 326.1431 | 16.1 | 159.2 | 1.049 | 316.6054 | 329.6731 | 18.2 | 5.89
16 | 2013-03-16 | 9:00 | 376187 | 17202 | 24.0984 | 0 | 316.2455 | 263.1 | 400 | 1.0472 | 310.5786 | 321.4661 | 18.7 | 5.88
15 | 2013-03-15 | 9:00 | 369887 | 16934 | 23.1901 | 0 | 316.8983 | 283.2 | 450.7 | 1.0446 | 310.919 | 321.6709 | 21.3 | 5.89
14 | 2013-03-14 | 9:00 | 363092 | 16645 | 23.3322 | 0 | 315.7095 | 264 | 357.1 | 1.0448 | 307.2945 | 319.9936 | 22.9 | 5.88
13 | 2013-03-13 | 9:00 | 356759 | 16374 | 23.3824 | 0 | 317.0069 | 281.7 | 364.1 | 1.0446 | 312.2507 | 320.273 | 24.4 | 5.89
12 | 2013-03-12 | 9:00 | 350001 | 16085 | 23.2814 | 0 | 319.7623 | 229.6 | 365.7 | 1.0442 | 314.0808 | 325.4686 | 26.4 | 5.91
11 | 2013-03-11 | 9:00 | 344508 | 15853 | 23.744 | 0 | 325.7785 | 6.5 | 114.9 | 1.0453 | 318.0026 | 328.3919 | 31.4 | 5.91
10 | 2013-03-10 | 9:00 | 344348 | 15846 | 24.4208 | 0 | 326.5381 | 15.6 | 228 | 1.0476 | 318.0376 | 330.439 | 31.8 | 5.91
9 | 2013-03-09 | 9:00 | 343985 | 15831 | 23.6401 | 0 | 319.9112 | 193.6 | 324 | 1.0446 | 315.2792 | 322.9465 | 26.8 | 5.89
8 | 2013-03-08 | 9:00 | 339354 | 15635 | 23.556 | 0 | 319.8495 | 235.6 | 365.9 | 1.0448 | 316.7581 | 324.6817 | 24.7 | 5.9
7 | 2013-03-07 | 9:00 | 333707 | 15396 | 23.6673 | 0 | 320.8889 | 257.6 | 484.3 | 1.0451 | 313.6721 | 325.3116 | 24 | 5.9
6 | 2013-03-06 | 9:00 | 327527 | 15135 | 23.2956 | 0 | 317.5463 | 278.9 | 446.3 | 1.0447 | 297.6864 | 325.7398 | 23.7 | 5.9
5 | 2013-03-05 | 9:00 | 320836 | 14851 | 22.3888 | 0 | 307.5481 | 179.3 | 479.5 | 1.043 | 299.2465 | 313.4522 | 24.9 | 5.9
4 | 2013-03-04 | 9:00 | 316570 | 14664 | 23.3321 | 0 | 316.9072 | 9.3 | 182.7 | 1.0465 | 308.8245 | 319.4691 | 25.8 | 5.89
3 | 2013-03-03 | 9:00 | 316350 | 14655 | 25.0581 | 0 | 316.4166 | 8.4 | 96.4 | 1.0553 | 306.9637 | 320.3638 | 20.8 | 5.88
2 | 2013-03-02 | 9:00 | 316157 | 14647 | 23.6494 | 0 | 310.4712 | 59.3 | 318.7 | 1.048 | 301.6093 | 314.6316 | 23.3 | 5.91
1 | 2013-03-01 | 9:00 | 314755 | 14585 | 22.71 | 0 | 310.0036 | 267.7 | 466.6 | 1.0435 | 303.3115 | 314.5753 | 24.9 | 5.93

## Mexcoat
Registro de Datos Diario
Número de Serie del Corrector : | 41304
1 Pulso = | 0.1m³
Unidad de Presión | psi
Unidad de Temperatura | °C
Periodo Caudal de Pico | 60 mins
Hora | Año | Mes | Día | Volumen Corregido | Pulsos Corregidos | Volumen No Corregido | Pulsos No Corregidos | Volumen No Corregido en Condición de Falla | Pulsos No Corregidos en Condición de Falla | Presion Promedio : | Temperatura Promedio : | Caudal de Pico m³/hora | Mostrar Dígitos:
9:00 | 2013 | 3 | 29 | 1667860 | 16678607 | 431140 | 4311404 | 1 | 12 | 101.2083 | 20.72 | 122.67 | 6
9:00 | 2013 | 3 | 28 | 1666591 | 16665913 | 430963 | 4309630 | 1 | 12 | 99.7578 | 20.5 | 137.63 | 6
9:00 | 2013 | 3 | 27 | 1664541 | 16645418 | 430672 | 4306720 | 1 | 12 | 99.0352 | 16.93 | 152.66 | 6
9:00 | 2013 | 3 | 26 | 1662389 | 16623895 | 430367 | 4303675 | 1 | 12 | 98.7385 | 20.08 | 121.2 | 6
9:00 | 2013 | 3 | 25 | 1660559 | 16605594 | 430105 | 4301055 | 1 | 12 | 99.4056 | 20.1 | 73.01 | 6
9:00 | 2013 | 3 | 24 | 1660364 | 16603647 | 430078 | 4300783 | 1 | 12 | 99.8512 | 20.72 | 97.37 | 6
9:00 | 2013 | 3 | 23 | 1659844 | 16598444 | 430001 | 4300018 | 1 | 12 | 98.9747 | 21.79 | 114.82 | 6
9:00 | 2013 | 3 | 22 | 1657973 | 16579736 | 429733 | 4297333 | 1 | 12 | 98.6578 | 21.45 | 106.44 | 6
9:00 | 2013 | 3 | 21 | 1656216 | 16562168 | 429480 | 4294807 | 1 | 12 | 98.7453 | 19.87 | 113.37 | 6
9:00 | 2013 | 3 | 20 | 1654289 | 16542897 | 429205 | 4292052 | 1 | 12 | 98.9633 | 20.79 | 117.28 | 6
9:00 | 2013 | 3 | 19 | 1652498 | 16524984 | 428948 | 4289489 | 1 | 12 | 100.0731 | 20.93 | 78.75 | 6
9:00 | 2013 | 3 | 18 | 1651798 | 16517982 | 428851 | 4288519 | 1 | 12 | 100.8022 | 18.42 | 0.74 | 6
9:00 | 2013 | 3 | 17 | 1651795 | 16517953 | 428851 | 4288515 | 1 | 12 | 100.8868 | 13.79 | 118.05 | 6
9:00 | 2013 | 3 | 16 | 1650923 | 16509237 | 428731 | 4287317 | 1 | 12 | 99.2864 | 15.17 | 112.78 | 6
9:00 | 2013 | 3 | 15 | 1649012 | 16490125 | 428464 | 4284643 | 1 | 12 | 99.0831 | 15.72 | 114.31 | 6
9:00 | 2013 | 3 | 14 | 1647034 | 16470341 | 428186 | 4281863 | 1 | 12 | 99.1024 | 16.36 | 123.29 | 6
9:00 | 2013 | 3 | 13 | 1645209 | 16452090 | 427928 | 4279288 | 1 | 12 | 98.9617 | 19.66 | 113.03 | 6
9:00 | 2013 | 3 | 12 | 1643391 | 16433911 | 427669 | 4276696 | 1 | 12 | 98.8487 | 20.28 | 119.85 | 6
9:00 | 2013 | 3 | 11 | 1641512 | 16415129 | 427401 | 4274012 | 1 | 12 | 99.5977 | 20.68 | 82.15 | 6
9:00 | 2013 | 3 | 10 | 1641269 | 16412691 | 427367 | 4273671 | 1 | 12 | 100.1588 | 20.63 | 20.26 | 6
9:00 | 2013 | 3 | 9 | 1641234 | 16412344 | 427362 | 4273620 | 1 | 12 | 99.181 | 20.19 | 129.77 | 6
9:00 | 2013 | 3 | 8 | 1639643 | 16396439 | 427134 | 4271349 | 1 | 12 | 98.9295 | 19.81 | 113.34 | 6
9:00 | 2013 | 3 | 7 | 1637881 | 16378813 | 426883 | 4268834 | 1 | 12 | 98.8174 | 18.41 | 125.65 | 6
9:00 | 2013 | 3 | 6 | 1636026 | 16360268 | 426619 | 4266197 | 1 | 12 | 98.8422 | 17.6 | 127.96 | 6
9:00 | 2013 | 3 | 5 | 1634140 | 16341407 | 426352 | 4263522 | 1 | 12 | 98.6703 | 17.54 | 115.91 | 6
9:00 | 2013 | 3 | 4 | 1632169 | 16321697 | 426072 | 4260728 | 1 | 12 | 100.2038 | 12.49 | 116.92 | 6
9:00 | 2013 | 3 | 3 | 1631908 | 16319089 | 426037 | 4260372 | 1 | 12 | 100.6563 | 5.82 | 25.13 | 6
9:00 | 2013 | 3 | 2 | 1631827 | 16318278 | 426026 | 4260262 | 1 | 12 | 99.3579 | 14.77 | 109.55 | 6
9:00 | 2013 | 3 | 1 | 1630152 | 16301523 | 425791 | 4257914 | 1 | 12 | 98.8536 | 19.88 | 121.83 | 6

## Noblechem
Data Log
Unit Serial Number | 04/09/42307
Meter/Site ID | Noblec1M74028.3
Drive Rate | 0.1 m³/rev
Number of Logs Stored | 29
Fault/Alarms Recorded: | None
Log Number | Date | Time | Cor Vol | Unc Vol | Cor Factor | Unc Fault Vol | Average Press | Average Temp | Average Flow | Peak Flow | Supercomp | Min Press | Max Press | Ending Press | Min Temp | Max Temp | Ending Temp | Batt. Voltage
|  |  | m³ | m³ |  | m³ | PSI | °C | Nm³/H | Nm³/H | Fpv² | PSI | PSI | PSI | °C | °C | °C | V
29 | 2013-03-29 | 9:00 | 535761 | 97665 | 24.6083 | 0 | 326.0352 | 11.5 | 42.8 | 73.9 | 1.0493 | 324.2516 | 327.9492 | 325.7319 | 7.4 | 19.8 | 13.1 | 5.61
28 | 2013-03-28 | 9:00 | 534861 | 97628 | 24.9367 | 0 | 323.3513 | 11 | 49.7 | 73.9 | 1.0514 | 318.3134 | 327.9676 | 325.7729 | 7.3 | 16.2 | 10 | 5.61
27 | 2013-03-27 | 9:00 | 533808 | 97586 | 24.6774 | 0 | 321.0158 | 8.9 | 50.7 | 74.3 | 1.0517 | 317.0907 | 323.9547 | 320.5467 | 5.6 | 14.8 | 8.4 | 5.61
26 | 2013-03-26 | 9:00 | 532732 | 97542 | 24.699 | 0 | 320.8445 | 10.7 | 49.5 | 73.9 | 1.0521 | 317.0955 | 323.7598 | 319.9945 | 6.1 | 20.9 | 7.8 | 5.61
25 | 2013-03-25 | 9:00 | 531679 | 97499 | 24.639 | 0 | 324.969 | 10.8 | 48.7 | 73.6 | 1.0517 | 319.9037 | 327.6491 | 319.9037 | 6.7 | 18.3 | 8.3 | 5.61
24 | 2013-03-24 | 9:00 | 530650 | 97458 | 24.8624 | 0 | 324.5823 | 11.7 | 49.4 | 73.7 | 1.0513 | 316.714 | 328.2568 | 324.8228 | 7.1 | 19.2 | 9.9 | 5.61
23 | 2013-03-23 | 9:00 | 529603 | 97415 | 24.4514 | 0 | 321.3725 | 11.7 | 46.1 | 73.4 | 1.0504 | 316.4386 | 326.4244 | 319.6909 | 6.8 | 20 | 9.9 | 5.61
22 | 2013-03-22 | 9:00 | 528652 | 97376 | 24.5161 | 0 | 320.6752 | 12 | 39 | 73.4 | 1.0514 | 316.7101 | 324.4601 | 318.473 | 6.7 | 20.6 | 8.4 | 5.61
21 | 2013-03-21 | 9:00 | 527877 | 97344 | 24.6987 | 0 | 321.5836 | 10.8 | 43.5 | 73.6 | 1.052 | 318.2565 | 324.0851 | 320.1877 | 6.2 | 20.1 | 7.9 | 5.61
20 | 2013-03-20 | 9:00 | 527002 | 97309 | 24.5878 | 0 | 322.284 | 10.6 | 43.5 | 73.5 | 1.0515 | 319.3507 | 325.0504 | 319.4138 | 6.7 | 17.3 | 8.4 | 5.61
19 | 2013-03-19 | 9:00 | 526126 | 97273 | 24.7123 | 0 | 327.0549 | 10.3 | 40.1 | 74.4 | 1.0514 | 321.5419 | 329.0198 | 321.8542 | 4.4 | 15.1 | 9.1 | 5.61
18 | 2013-03-18 | 9:00 | 525280 | 97239 | 25.3806 | 0 | 327.9153 | 9.2 | 50.4 | 74.4 | 1.0539 | 325.896 | 330.0524 | 327.5483 | 5.7 | 16.2 | 7.2 | 5.61
17 | 2013-03-17 | 9:00 | 524199 | 97197 | 25.4449 | 0 | 327.4894 | 7.7 | 52.7 | 74.4 | 1.0544 | 321.5943 | 330.0276 | 327.6079 | 5.3 | 11.3 | 6.6 | 5.61
16 | 2013-03-16 | 9:00 | 523053 | 97151 | 25.1091 | 0 | 321.5005 | 7.8 | 54.5 | 73.9 | 1.0533 | 317.709 | 324.6614 | 324.3708 | 6.2 | 10.8 | 7.3 | 5.61
15 | 2013-03-15 | 9:00 | 521861 | 97103 | 24.8443 | 0 | 321.8446 | 8.2 | 53.8 | 74.1 | 1.0529 | 318.2392 | 324.8577 | 320.7023 | 5.8 | 12.9 | 7 | 5.61
14 | 2013-03-14 | 9:00 | 520687 | 97056 | 24.7427 | 0 | 321.1878 | 8.5 | 50.9 | 74.4 | 1.0526 | 315.6916 | 324.0852 | 319.5999 | 6 | 17 | 7.1 | 5.61
13 | 2013-03-13 | 9:00 | 519601 | 97012 | 24.8499 | 0 | 321.9225 | 10.2 | 48 | 74.3 | 1.0529 | 318.79 | 324.3578 | 320.8277 | 5.8 | 18.4 | 7 | 5.61
12 | 2013-03-12 | 9:00 | 518598 | 96971 | 24.8263 | 0 | 323.6173 | 10.3 | 49.1 | 74.3 | 1.0526 | 320.3505 | 327.3553 | 321.0199 | 5.6 | 18.9 | 7.4 | 5.61
11 | 2013-03-11 | 9:00 | 517561 | 96930 | 24.9723 | 0 | 327.2835 | 10.7 | 49.6 | 74 | 1.0523 | 322.6837 | 329.2296 | 324.4089 | 6.6 | 17.5 | 8.6 | 5.61
10 | 2013-03-10 | 9:00 | 516511 | 96888 | 25.3101 | 0 | 328.0191 | 10.4 | 50 | 73.5 | 1.0534 | 323.1245 | 330.885 | 327.6409 | 6.3 | 17.7 | 7.9 | 5.61
9 | 2013-03-09 | 9:00 | 515444 | 96845 | 25.0666 | 0 | 323.9835 | 10.4 | 47.1 | 74.5 | 1.053 | 320.2193 | 326.1729 | 324.1655 | 6.1 | 18.4 | 7.5 | 5.61
8 | 2013-03-08 | 9:00 | 514451 | 96805 | 25.0511 | 0 | 324.1973 | 9.3 | 51.1 | 74.7 | 1.0533 | 321.7825 | 326.227 | 323.3748 | 5.8 | 15 | 7.1 | 5.61
7 | 2013-03-07 | 9:00 | 513356 | 96761 | 25.3056 | 0 | 324.9871 | 8.1 | 51.6 | 74.8 | 1.0545 | 320.4773 | 328.2026 | 324.9007 | 4.6 | 15.7 | 5.9 | 5.61
6 | 2013-03-06 | 9:00 | 512254 | 96717 | 25.1483 | 0 | 322.4506 | 8 | 51 | 75 | 1.0545 | 300.3985 | 328.5615 | 322.046 | 3.8 | 15.6 | 5.2 | 5.61
5 | 2013-03-05 | 9:00 | 511162 | 96673 | 23.8736 | 0 | 311.6974 | 7.7 | 49.4 | 74.8 | 1.0513 | 305.9593 | 315.5868 | 307.3087 | 3.6 | 13.9 | 5.8 | 5.61
4 | 2013-03-04 | 9:00 | 510120 | 96630 | 24.4414 | 0 | 318.0687 | 6.3 | 51.1 | 75.1 | 1.0531 | 312.7147 | 320.3896 | 312.9386 | 2.4 | 11.5 | 4.8 | 5.61
3 | 2013-03-03 | 9:00 | 509032 | 96586 | 25.1426 | 0 | 318.1249 | 5.4 | 54.4 | 75.9 | 1.0558 | 312.2425 | 321.1231 | 318.5653 | 0.9 | 10 | 2.6 | 5.6
2 | 2013-03-02 | 9:00 | 507850 | 96538 | 24.5021 | 0 | 313.8981 | 7.5 | 52.5 | 73.7 | 1.0527 | 308.1656 | 316.9448 | 315.1469 | 5.6 | 12.7 | 5.9 | 5.61
1 | 2013-03-01 | 9:00 | 506715 | 96492 | 24.0555 | 0 | 313.4217 | 10.2 | 47.9 | 74.1 | 1.0512 | 308.9946 | 316.1922 | 310.9775 | 5.4 | 17.5 | 6.9 | 5.62

## Proesa
Data Log
Unit Serial Number | 09/12/47836
Meter/Site ID | PROESA 15C175
Drive Rate | 0.1 m³/rev
Number of Logs Stored | 22
Fault/Alarms Recorded: | None
Log Number | Date | Time | Cor Vol | Unc Vol | Cor Factor | Unc Fault Vol | Average Press | Average Temp | Average Flow | Peak Flow | Supercomp | Min Press | Max Press | Ending Press | Min Temp | Max Temp | Ending Temp | Batt. Voltage
|  |  | m³ | m³ |  | m³ | PSI | °C | Nm³/H | Nm³/H | Fpv² | PSI | PSI | PSI | °C | °C | °C | V
22 | 2013-03-29 | 9:00 | 18433 | 447928 | 7.1635 | 0 | 100.67 | 17.6 | 0.4 | 11 | 1.015 | 99.1719 | 103.9508 | 100.9835 | 8.3 | 31.2 | 12.3 | 6
21 | 2013-03-28 | 9:00 | 18423 | 447926 | 7.0997 | 0 | 99.192 | 17.2 | 36.2 | 128.4 | 1.0146 | 94.4493 | 101.9908 | 100.5736 | 9.4 | 30.7 | 13.6 | 6
20 | 2013-03-27 | 9:00 | 17560 | 447800 | 6.9056 | 0 | 98.3771 | 15.8 | 65.4 | 174.2 | 1.0141 | 95.8437 | 100.1381 | 98.1225 | 9.3 | 30.4 | 14.3 | 6
19 | 2013-03-26 | 9:00 | 15992 | 447572 | 6.8783 | 0 | 98.0746 | 16.9 | 64.7 | 164 | 1.0141 | 94.7304 | 100.2693 | 97.5791 | 8.6 | 29.8 | 13.8 | 6
18 | 2013-03-25 | 9:00 | 14443 | 447346 | 6.8158 | 0 | 98.7197 | 19.2 | 32.2 | 173.9 | 1.0137 | 94.7165 | 100.7684 | 97.3141 | 10.7 | 39 | 15.6 | 6
17 | 2013-03-24 | 9:00 | 13668 | 447234 | 7.1046 | 0 | 99.2888 | 18.8 | 3 | 19.1 | 1.0147 | 96.5522 | 101.1077 | 100.5067 | 8.3 | 33.9 | 13.2 | 6.01
16 | 2013-03-23 | 9:00 | 13600 | 447223 | 6.9873 | 0 | 98.398 | 17.5 | 33.1 | 169.5 | 1.0143 | 95.3909 | 100.1532 | 99.0849 | 8.7 | 29.5 | 13.8 | 6
15 | 2013-03-22 | 9:00 | 12809 | 447106 | 6.7802 | 0 | 98.0041 | 18.9 | 52.6 | 185.9 | 1.0136 | 95.4092 | 100.2437 | 96.8973 | 12.7 | 31.6 | 15.8 | 6.01
14 | 2013-03-21 | 9:00 | 11549 | 446921 | 6.9424 | 0 | 98.0767 | 18 | 54 | 187.6 | 1.0142 | 94.2041 | 100.4253 | 98.4586 | 10.3 | 33.5 | 13.8 | 6
13 | 2013-03-20 | 9:00 | 10257 | 446731 | 6.9512 | 0 | 98.292 | 18.6 | 56.6 | 203.2 | 1.014 | 95.7406 | 100.54 | 99.247 | 12 | 34.5 | 15.6 | 6
12 | 2013-03-19 | 9:00 | 8904 | 446533 | 6.7851 | 0 | 99.4261 | 18.6 | 28.4 | 155.1 | 1.0138 | 95.4891 | 102.6191 | 96.4148 | 10.1 | 33.7 | 14.2 | 6
11 | 2013-03-18 | 9:00 | 8221 | 446435 | 7.2187 | 0 | 100.2107 | 15.4 | 0 | 0 | 1.0153 | 97.7899 | 103.3207 | 101.0907 | 7.2 | 29.9 | 10.5 | 6
10 | 2013-03-17 | 9:00 | 8221 | 446435 | 7.1128 | 0 | 100.2648 | 11 | 0.7 | 12.2 | 1.0154 | 97.0469 | 102.2863 | 98.9748 | 4.9 | 16.9 | 8.7 | 6
9 | 2013-03-16 | 9:00 | 8208 | 446433 | 7.1518 | 0 | 98.6373 | 11.8 | 41.5 | 159.8 | 1.0152 | 94.9005 | 100.8593 | 100.1064 | 8.6 | 17.3 | 10.3 | 6.01
8 | 2013-03-15 | 9:00 | 7215 | 446289 | 6.7442 | 0 | 98.3825 | 14.1 | 56.5 | 162.7 | 1.0137 | 95.3686 | 100.9203 | 95.7894 | 9 | 23.6 | 14.1 | 6.01
7 | 2013-03-14 | 9:00 | 5860 | 446092 | 6.843 | 0 | 98.3598 | 14.2 | 63.3 | 189.3 | 1.0142 | 94.8131 | 100.816 | 96.6384 | 7.9 | 24.8 | 12.5 | 6
6 | 2013-03-13 | 9:00 | 4344 | 445871 | 6.9302 | 0 | 98.2319 | 17.3 | 69.6 | 212.5 | 1.0142 | 95.5219 | 100.3824 | 98.2039 | 9.9 | 29.3 | 13.5 | 6.01
5 | 2013-03-12 | 9:00 | 2678 | 445628 | 6.9676 | 0 | 98.2277 | 17 | 51.4 | 151.7 | 1.0143 | 95.2992 | 100.4418 | 98.8487 | 9.2 | 29.6 | 13.9 | 6.02
4 | 2013-03-11 | 9:00 | 1451 | 445449 | 6.9915 | 0 | 98.9278 | 18.7 | 23.9 | 153.8 | 1.0145 | 95.9876 | 100.7826 | 98.8169 | 11.8 | 29.7 | 12.9 | 6.01
3 | 2013-03-10 | 9:00 | 880 | 445367 | 7.0713 | 0 | 99.569 | 18 | 4.4 | 12.1 | 1.0147 | 97.0889 | 100.8602 | 99.7301 | 9 | 32.8 | 12.3 | 6.01
2 | 2013-03-09 | 9:00 | 776 | 445351 | 6.9643 | 0 | 98.5787 | 16.6 | 32.7 | 112.6 | 1.0145 | 94.0194 | 100.8115 | 98.1525 | 8.6 | 28 | 12.1 | 6.01
1 | 2013-03-08 | 9:00 | 1 | 445083 | 6.928 | 0 | 98.392 | 14.6 | 0 | 0 | 1.0143 | 95.1085 | 100.3176 | 98.0957 | 11.3 | 23.3 | 13.3 | 6.01

## Prup
Data Log
Unit Serial Number | 02/07/32663
Meter/Site ID | Prup3M47085m3
Drive Rate | 0.1 m³/rev
Number of Logs Stored | 29
Fault/Alarms Recorded: | Date | Time | Condition
Log Number | Date | Time | Cor Vol | Unc Vol | Cor Factor | Unc Fault Vol | Average Press | Average Temp | Average Flow | Peak Flow
|  |  | m³ | m³ |  | m³ | PSI | °C | Nm³/H | Nm³/H
29 | 2013-03-29 | 9:00 | 793641 | 734674 | 24.0036 | 0 | 325.7601 | 21 | 100.4 | 368.6
28 | 2013-03-28 | 9:00 | 791241 | 734572 | 23.8505 | 0 | 320.7134 | 22.3 | 954 | 1136.5
27 | 2013-03-27 | 9:00 | 768359 | 733586 | 22.7933 | 0 | 316.7505 | 21.9 | 1145.3 | 1181.7
26 | 2013-03-26 | 9:00 | 740869 | 732395 | 22.8304 | 0 | 316.7239 | 22.6 | 1131.9 | 1203.7
25 | 2013-03-25 | 9:00 | 713709 | 731215 | 22.9945 | 0 | 323.9003 | 24.1 | 204 | 1008.7
24 | 2013-03-24 | 9:00 | 708805 | 731007 | 23.8196 | 0 | 323.0339 | 18.8 | 324.8 | 1065.6
23 | 2013-03-23 | 9:00 | 701029 | 730668 | 22.6591 | 0 | 317.7631 | 22.4 | 923.4 | 1161.9
22 | 2013-03-22 | 9:00 | 678875 | 729706 | 22.8008 | 0 | 316.6609 | 22.5 | 1032.6 | 1166.2
21 | 2013-03-21 | 9:00 | 654092 | 728627 | 22.9012 | 0 | 317.5422 | 22.6 | 1115.7 | 1173.8
20 | 2013-03-20 | 9:00 | 627317 | 727467 | 22.97 | 0 | 318.4033 | 22.7 | 1059.9 | 1171
19 | 2013-03-19 | 9:00 | 601875 | 726366 | 23.1681 | 0 | 326.3119 | 24 | 232.8 | 988.3
18 | 2013-03-18 | 9:00 | 596281 | 726132 | 24.4757 | 0 | 327.4964 | 18.2 | 15 | 358.9
17 | 2013-03-17 | 9:00 | 595928 | 726117 | 24.3362 | 0 | 326.0765 | 15.5 | 352.6 | 1167.1
16 | 2013-03-16 | 9:00 | 587479 | 725758 | 23.3535 | 0 | 316.1925 | 21.1 | 1159.2 | 1204.3
15 | 2013-03-15 | 9:00 | 559657 | 724553 | 22.9952 | 0 | 316.9457 | 21.5 | 1151.9 | 1209.2
14 | 2013-03-14 | 9:00 | 532011 | 723358 | 22.795 | 0 | 315.8165 | 21.7 | 1180.3 | 1221
13 | 2013-03-13 | 9:00 | 503682 | 722127 | 22.9774 | 0 | 317.0162 | 22.5 | 1160.9 | 1213.5
12 | 2013-03-12 | 9:00 | 475820 | 720917 | 22.9356 | 0 | 319.8188 | 22.2 | 997 | 1152.7
11 | 2013-03-11 | 9:00 | 451889 | 719889 | 23.1007 | 0 | 325.8094 | 22.2 | 483.5 | 1015
10 | 2013-03-10 | 9:00 | 440276 | 719399 | 23.8937 | 0 | 326.5003 | 18.5 | 357.7 | 1144.7
9 | 2013-03-09 | 9:00 | 431702 | 719030 | 23.1929 | 0 | 319.7605 | 22.5 | 1106 | 1172.7
8 | 2013-03-08 | 9:00 | 405156 | 717889 | 23.2526 | 0 | 320.1924 | 22.5 | 903.5 | 1109.6
7 | 2013-03-07 | 9:00 | 383471 | 716959 | 23.374 | 0 | 321.1682 | 21.8 | 855.2 | 1128.8
6 | 2013-03-06 | 9:00 | 362948 | 716078 | 23.1187 | 0 | 317.5073 | 22 | 1087.7 | 1171.3
5 | 2013-03-05 | 9:00 | 336841 | 714947 | 21.8295 | 0 | 307.6703 | 21.7 | 938.1 | 1132.8
4 | 2013-03-04 | 9:00 | 314324 | 713942 | 22.6916 | 0 | 317.1006 | 18 | 161.7 | 898.9
3 | 2013-03-03 | 9:00 | 310446 | 713775 | 24.9443 | 0 | 316.6144 | 12.1 | 185 | 841.4
2 | 2013-03-02 | 9:00 | 306029 | 713583 | 22.9954 | 0 | 310.7684 | 20.8 | 596.2 | 631
1 | 2013-03-01 | 9:00 | 291732 | 712953 | 22.2473 | 0 | 310.5576 | 22.5 | 588.7 | 711.7

## Romatex Tizafil
Data Log
Unit Serial Number | 02/07/32661
Meter/Site ID | Tizafil 3M740 85
Drive Rate | 0.1 m³/rev
Number of Logs Stored | 29
Fault/Alarms Recorded: | Date | Time | Condition
Log Number | Date | Time | Cor Vol | Unc Vol | Cor Factor | Unc Fault Vol | Average Press | Average Temp | Average Flow | Peak Flow | Supercomp | Min Press | Max Press | Ending Press | Min Temp | Max Temp | Ending Temp | Batt. Voltage
|  |  | m³ | m³ |  | m³ | PSI | °C | Nm³/H | Nm³/H | Fpv² | PSI | PSI | PSI | °C | °C | °C | V
29 | 2013-03-29 | 9:00 | 661476 | 219119 | 24.8737 | 4 | 327.9861 | 18.3 | 0 | 0 | 1.0502 | 326.1508 | 330.0082 | 327.9718 | 6.5 | 34.5 | 12.3 | 5.18
28 | 2013-03-28 | 9:00 | 661476 | 219119 | 24.8045 | 4 | 323.4189 | 17.8 | 16.9 | 109.9 | 1.0497 | 316.1457 | 330.0353 | 328.1696 | 7.5 | 33.3 | 13.1 | 5.18
27 | 2013-03-27 | 9:00 | 661089 | 219102 | 23.777 | 4 | 319.3433 | 13.6 | 18.4 | 110.6 | 1.0472 | 314.0347 | 323.5727 | 316.3752 | 3.7 | 32.9 | 14 | 5.17
26 | 2013-03-26 | 9:00 | 660661 | 219084 | 24.3675 | 4 | 319.3101 | 15.6 | 63 | 381.4 | 1.0506 | 313.8352 | 323.3355 | 317.6869 | 3.9 | 27.2 | 9.2 | 5.17
25 | 2013-03-25 | 9:00 | 659171 | 219018 | 23.8607 | 4 | 326.0265 | 18.4 | 113.3 | 404.2 | 1.0467 | 317.9858 | 329.4022 | 319.2888 | 7.9 | 35.6 | 15.5 | 5.17
24 | 2013-03-24 | 9:00 | 656517 | 218908 | 24.3713 | 4 | 325.0407 | 18.5 | 188.7 | 667.5 | 1.0475 | 311.2078 | 330.088 | 326.4122 | 10.7 | 27.3 | 16 | 5.18
23 | 2013-03-23 | 9:00 | 652083 | 218721 | 23.4378 | 4 | 319.9987 | 19 | 193 | 760.1 | 1.0452 | 313.1008 | 327.9668 | 315.649 | 13.5 | 31.2 | 17 | 5.18
22 | 2013-03-22 | 9:00 | 647719 | 218537 | 23.6681 | 4 | 318.9627 | 18.9 | 236.7 | 753.4 | 1.0459 | 312.9797 | 324.7158 | 317.9317 | 13.4 | 32.4 | 16.4 | 5.18
21 | 2013-03-21 | 9:00 | 642258 | 218305 | 23.6753 | 4 | 320.0114 | 18.4 | 259.8 | 749.1 | 1.0462 | 315.2798 | 323.318 | 317.289 | 13.2 | 28.2 | 15.8 | 5.18
20 | 2013-03-20 | 9:00 | 636194 | 218048 | 23.654 | 4 | 320.7762 | 19 | 271.2 | 753.2 | 1.0456 | 315.7449 | 325.0381 | 318.3174 | 13.4 | 28.5 | 16.9 | 5.18
19 | 2013-03-19 | 9:00 | 629829 | 217780 | 24.1067 | 4 | 328.525 | 18.6 | 198.4 | 751.1 | 1.0469 | 321.7227 | 330.9916 | 323.1765 | 12.5 | 32.2 | 16.1 | 5.17
18 | 2013-03-18 | 9:00 | 625350 | 217596 | 24.6291 | 4 | 329.5946 | 17.2 | 28.8 | 790.2 | 1.0483 | 327.3729 | 332.1656 | 328.9056 | 5.4 | 34.1 | 15.4 | 5.17
17 | 2013-03-17 | 9:00 | 624672 | 217569 | 25.3982 | 4 | 328.3117 | 10.3 | 39.2 | 408.3 | 1.0534 | 318.8293 | 331.9229 | 329.2211 | 3.2 | 16.9 | 8.3 | 5.17
16 | 2013-03-16 | 9:00 | 623753 | 217531 | 24.2137 | 4 | 318.582 | 14.6 | 228.6 | 709.2 | 1.048 | 312.9633 | 323.7298 | 321.9976 | 11.2 | 17.9 | 14.1 | 5.17
15 | 2013-03-15 | 9:00 | 618388 | 217306 | 23.7051 | 4 | 319.3288 | 15.3 | 245.9 | 808.1 | 1.0467 | 313.9083 | 324.1394 | 316.2825 | 9.2 | 21.8 | 14.7 | 5.18
14 | 2013-03-14 | 9:00 | 612834 | 217072 | 23.4671 | 4 | 318.1454 | 16.6 | 286.2 | 709.9 | 1.0459 | 309.7487 | 322.4736 | 314.092 | 12.5 | 24.8 | 15.4 | 5.18
13 | 2013-03-13 | 9:00 | 606127 | 216789 | 23.7945 | 4 | 319.4251 | 18.3 | 251.4 | 767.5 | 1.0468 | 314.725 | 322.6199 | 317.7049 | 12.3 | 27 | 14.9 | 5.18
12 | 2013-03-12 | 9:00 | 600308 | 216542 | 23.7744 | 4 | 322.1823 | 18.7 | 251.8 | 758.4 | 1.0463 | 316.9893 | 328.1154 | 318.8115 | 12.4 | 31.2 | 16 | 5.19
11 | 2013-03-11 | 9:00 | 594467 | 216298 | 23.8627 | 4 | 328.1025 | 18.1 | 48.7 | 800.8 | 1.0456 | 319.8556 | 330.6618 | 322.1122 | 7.5 | 32.2 | 17.8 | 5.19
10 | 2013-03-10 | 9:00 | 593338 | 216250 | 24.7028 | 4 | 328.6893 | 19.3 | 120.7 | 766.7 | 1.0484 | 320.3423 | 332.6416 | 329.8728 | 10.6 | 31 | 15.4 | 5.19
9 | 2013-03-09 | 9:00 | 590596 | 216137 | 23.8181 | 4 | 322.2481 | 18.7 | 230.4 | 738.2 | 1.0456 | 317.3503 | 325.1281 | 321.4514 | 12.2 | 28.6 | 17.7 | 5.19
8 | 2013-03-08 | 9:00 | 585320 | 215915 | 23.9358 | 4 | 322.2391 | 18.5 | 309.9 | 790.3 | 1.0467 | 318.9618 | 326.5679 | 320.561 | 12.3 | 27.3 | 15.8 | 5.19
7 | 2013-03-07 | 9:00 | 578051 | 215610 | 23.978 | 4 | 323.2328 | 17.5 | 301.3 | 763.4 | 1.0465 | 316.0503 | 327.879 | 321.7882 | 11.3 | 26.2 | 16.3 | 5.19
6 | 2013-03-06 | 9:00 | 570942 | 215314 | 23.9104 | 4 | 319.7587 | 17.2 | 278.9 | 767.2 | 1.0468 | 299.947 | 328.1431 | 319.8081 | 10.8 | 26.9 | 15.4 | 5.18
5 | 2013-03-05 | 9:00 | 564385 | 215037 | 22.6733 | 4 | 309.8954 | 16.8 | 257.9 | 808.5 | 1.0443 | 302.1578 | 315.858 | 303.9335 | 8.9 | 25.9 | 15.4 | 5.18
4 | 2013-03-04 | 9:00 | 558478 | 214780 | 23.4138 | 4 | 319.187 | 13.1 | 25.8 | 804.3 | 1.0461 | 310.8122 | 321.6941 | 312.6573 | 0 | 33.6 | 14.8 | 5.18
3 | 2013-03-03 | 9:00 | 557859 | 214754 | 25.2408 | 4 | 318.5083 | 11.6 | 169.4 | 767.2 | 1.0559 | 309.1732 | 322.6248 | 320.2722 | 0 | 22 | 3 | 5.17
2 | 2013-03-02 | 9:00 | 553850 | 214586 | 23.6867 | 4 | 312.5507 | 16.1 | 312.7 | 802.6 | 1.0475 | 303.9987 | 316.8906 | 313.8188 | 12.3 | 24 | 12.9 | 5.19
1 | 2013-03-01 | 9:00 | 546470 | 214269 | 22.8731 | 4 | 312.3891 | 19.1 | 235 | 740.8 | 1.0445 | 305.7773 | 316.9044 | 307.1477 | 12.2 | 29.2 | 15.9 | 5.19

## Tejimaq
Data Log
Unit Serial Number | 05/11/46199
Meter/Site ID | Tejimaq3M175 85m
Drive Rate | 0.1 m³/rev
Number of Logs Stored | 29
Fault/Alarms Recorded: | None
Log Number | Date | Time | Cor Vol | Unc Vol | Cor Factor | Unc Fault Vol | Average Press | Average Temp | Average Flow | Peak Flow | Supercomp | Min Press | Max Press | Ending Press | Min Temp | Max Temp | Ending Temp | Batt. Voltage
|  |  | m³ | m³ |  | m³ | PSI | °C | Nm³/H | Nm³/H | Fpv² | PSI | PSI | PSI | °C | °C | °C | V
29 | 2013-03-29 | 9:00 | 729906 | 619527 | 7.1088 | 0 | 89.2989 | 19.7 | 0 | 0 | 1.0115 | 87.8313 | 92.4897 | 89.6584 | 7.4 | 36.4 | 23.5 | 5.7
28 | 2013-03-28 | 9:00 | 729906 | 619527 | 7.0888 | 0 | 87.8945 | 19.1 | 11.3 | 302 | 1.0116 | 80.8247 | 90.5813 | 88.8656 | 8.3 | 34 | 22 | 5.69
27 | 2013-03-27 | 9:00 | 729653 | 619489 | 6.9035 | 0 | 86.5092 | 17.1 | 118.9 | 316.8 | 1.0116 | 82.5109 | 88.7475 | 85.4036 | 10.2 | 23.8 | 19.5 | 5.65
26 | 2013-03-26 | 9:00 | 726840 | 619084 | 6.9734 | 0 | 86.1838 | 18.9 | 127.5 | 308.4 | 1.0119 | 81.0821 | 88.8522 | 86.0246 | 14.3 | 25.4 | 18.5 | 5.66
25 | 2013-03-25 | 9:00 | 723819 | 618645 | 6.7316 | 0 | 86.7233 | 19.5 | 130 | 305.8 | 1.0111 | 81.4844 | 89.4546 | 83.4312 | 14.5 | 25.9 | 20.7 | 5.68
24 | 2013-03-24 | 9:00 | 720749 | 618200 | 7.0546 | 0 | 87.664 | 18.1 | 56.4 | 306.7 | 1.0116 | 83.0476 | 89.7133 | 88.2129 | 7.3 | 26.5 | 21.5 | 5.71
23 | 2013-03-23 | 9:00 | 719420 | 618007 | 7.0649 | 0 | 86.3576 | 19.6 | 132.9 | 321.6 | 1.0117 | 82.371 | 88.8812 | 88.0971 | 15.3 | 25.1 | 20.8 | 5.71
22 | 2013-03-22 | 9:00 | 716271 | 617550 | 6.8725 | 0 | 86.1529 | 19.2 | 124.7 | 307.5 | 1.0115 | 81.8207 | 88.9214 | 85.0051 | 15.2 | 25.6 | 19.5 | 5.69
21 | 2013-03-21 | 9:00 | 713313 | 617120 | 7.0448 | 0 | 86.1583 | 18.7 | 129.5 | 313.2 | 1.0119 | 80.5589 | 89.0949 | 87.2995 | 13.6 | 27.3 | 19.3 | 5.69
20 | 2013-03-20 | 9:00 | 710249 | 616676 | 7.0032 | 0 | 86.4137 | 19.4 | 124.5 | 311.1 | 1.0117 | 81.9545 | 89.0531 | 87.0645 | 15 | 31 | 20.3 | 5.69
19 | 2013-03-19 | 9:00 | 707309 | 616250 | 6.691 | 0 | 87.4179 | 20.2 | 118.6 | 312.7 | 1.0111 | 81.8692 | 91.3051 | 82.6265 | 15.2 | 27.5 | 20 | 5.68
18 | 2013-03-18 | 9:00 | 704491 | 615843 | 7.1336 | 0 | 88.1977 | 20 | 116.4 | 305.8 | 1.0118 | 83.7962 | 91.9869 | 89.4146 | 15.6 | 24.8 | 21.8 | 5.69
17 | 2013-03-17 | 9:00 | 701726 | 615448 | 7.0169 | 0 | 88.8537 | 12.1 | 10.4 | 295 | 1.0117 | 84.0294 | 90.9046 | 87.3546 | 4.3 | 21.1 | 20.5 | 5.69
16 | 2013-03-16 | 9:00 | 701492 | 615414 | 7.0391 | 0 | 86.5131 | 15.8 | 139 | 314.4 | 1.0125 | 82.0567 | 89.5333 | 85.5861 | 12 | 18.3 | 14.6 | 5.6
15 | 2013-03-15 | 9:00 | 698202 | 614942 | 6.9952 | 0 | 86.4456 | 16.2 | 119 | 318.2 | 1.0121 | 81.8493 | 89.5303 | 85.8187 | 9.5 | 21.3 | 17 | 5.61
14 | 2013-03-14 | 9:00 | 695389 | 614537 | 6.8468 | 0 | 86.4703 | 16.9 | 122.8 | 316.6 | 1.0118 | 81.8356 | 89.4261 | 83.7161 | 10.4 | 23.4 | 16.8 | 5.62
13 | 2013-03-13 | 9:00 | 692477 | 614118 | 7.0764 | 0 | 86.4429 | 18.5 | 117.9 | 318 | 1.0122 | 82.1108 | 89.0582 | 87.1461 | 13.7 | 25.3 | 17.6 | 5.65
12 | 2013-03-12 | 9:00 | 689701 | 613716 | 7.0623 | 0 | 86.3404 | 18.7 | 120.5 | 309.3 | 1.012 | 82.0654 | 89.2238 | 87.3576 | 12.5 | 25.7 | 18.8 | 5.65
11 | 2013-03-11 | 9:00 | 686845 | 613302 | 6.869 | 0 | 87.091 | 20.1 | 108.6 | 307.7 | 1.0114 | 82.1981 | 89.6 | 85.1499 | 14.9 | 29 | 20.1 | 5.69
10 | 2013-03-10 | 9:00 | 684289 | 612933 | 6.9972 | 0 | 88.2079 | 20.2 | 10 | 292.9 | 1.0116 | 83.5421 | 89.4989 | 87.2089 | 7.8 | 34.8 | 20.9 | 5.69
9 | 2013-03-09 | 9:00 | 684057 | 612899 | 7.1189 | 0 | 86.661 | 18.7 | 116.6 | 313.9 | 1.0119 | 80.5314 | 89.4148 | 88.8174 | 13 | 25.2 | 20.7 | 5.68
8 | 2013-03-08 | 9:00 | 681315 | 612503 | 7.0076 | 0 | 86.4472 | 18.5 | 113.4 | 315 | 1.012 | 82.4812 | 89.0585 | 86.3076 | 13.7 | 25.4 | 17.9 | 5.64
7 | 2013-03-07 | 9:00 | 678638 | 612116 | 7.0473 | 0 | 86.2049 | 17.3 | 126.4 | 317.9 | 1.012 | 80.731 | 89.1009 | 87.1741 | 11.8 | 24.4 | 18.8 | 5.67
6 | 2013-03-06 | 9:00 | 675650 | 611684 | 6.8214 | 0 | 86.2571 | 17.2 | 123.1 | 319.2 | 1.0117 | 81.7838 | 89.2157 | 83.6252 | 10.7 | 25.4 | 17.6 | 5.65
5 | 2013-03-05 | 9:00 | 672730 | 611263 | 6.8226 | 0 | 86.0121 | 17.3 | 130.6 | 318.5 | 1.0116 | 81.4374 | 89.4118 | 83.87 | 10.9 | 26.4 | 18.2 | 5.66
4 | 2013-03-04 | 9:00 | 669645 | 610816 | 6.7264 | 0 | 87.9395 | 15.5 | 38.6 | 305.2 | 1.0115 | 82.3918 | 90.6994 | 82.3918 | 3.8 | 27.6 | 17.8 | 5.64
3 | 2013-03-03 | 9:00 | 668801 | 610697 | 7.2235 | 0 | 88.5226 | 6.4 | 9.1 | 101.8 | 1.0133 | 85.9902 | 90.3497 | 86.9012 | -5.8 | 20.4 | 11.3 | 5.65
2 | 2013-03-02 | 9:00 | 668587 | 610667 | 7.1065 | 0 | 86.7586 | 16.2 | 120.2 | 318.6 | 1.0126 | 81.7251 | 89.7767 | 86.5479 | 10.2 | 21.3 | 14.7 | 5.6
1 | 2013-03-01 | 9:00 | 665755 | 610261 | 7.0107 | 0 | 86.3185 | 18.7 | 121.7 | 322 | 1.012 | 81.1392 | 89.2493 | 86.4713 | 13.8 | 25.4 | 18.3 | 5.66

## Totis
Data Log
Unit Serial Number | 10/12/47922
Meter/Site ID | TOTIS 1M 740
Drive Rate | 0.1 m³/rev
Number of Logs Stored | 22
Fault/Alarms Recorded: | Date | Time | Condition
Log Number | Date | Time | Cor Vol | Unc Vol | Cor Factor | Unc Fault Vol | Average Press | Average Temp | Average Flow | Peak Flow | Supercomp | Min Press | Max Press | Ending Press | Min Temp | Max Temp | Ending Temp | Batt. Voltage
|  |  | m³ | m³ |  | m³ | PSI | °C | Nm³/H | Nm³/H | Fpv² | PSI | PSI | PSI | °C | °C | °C | V
22 | 2013-03-29 | 9:00 | 57477 | 184330 | 24.0966 | 0 | 326.0957 | 17.9 | 0 | 0 | 1.0561 | 324.2434 | 327.8919 | 325.6945 | 8.8 | 31.9 | 11.5 | 5.89
21 | 2013-03-28 | 9:00 | 57477 | 184330 | 23.9933 | 0 | 323.3382 | 15 | 27.6 | 215.9 | 1.0554 | 317.8746 | 327.9272 | 325.4364 | 6.4 | 33.1 | 12.3 | 5.89
20 | 2013-03-27 | 9:00 | 56845 | 184303 | 23.8171 | 0 | 320.7934 | 10.7 | 125.3 | 302.7 | 1.0562 | 316.8613 | 323.6871 | 319.931 | 7.5 | 17.7 | 9.8 | 5.88
19 | 2013-03-26 | 9:00 | 53889 | 184178 | 23.9168 | 0 | 320.6577 | 11.7 | 129.2 | 275.8 | 1.0569 | 316.8046 | 323.6086 | 320.1997 | 8.3 | 19.4 | 9 | 5.87
18 | 2013-03-25 | 9:00 | 50836 | 184050 | 23.7404 | 0 | 324.8965 | 13.5 | 32.2 | 241.1 | 1.0558 | 319.078 | 327.6398 | 319.6521 | 5.9 | 31.6 | 10.3 | 5.88
17 | 2013-03-24 | 9:00 | 50072 | 184018 | 24.4173 | 0 | 324.5771 | 13.3 | 38.7 | 202.2 | 1.0585 | 316.5036 | 328.1908 | 325.6745 | 6.3 | 26.4 | 8.4 | 5.88
16 | 2013-03-23 | 9:00 | 49175 | 183980 | 23.7439 | 0 | 321.1956 | 12.1 | 135 | 274.9 | 1.0558 | 316.1165 | 326.4368 | 319.5315 | 9 | 18.3 | 10.2 | 5.9
15 | 2013-03-22 | 9:00 | 45984 | 183845 | 23.5918 | 0 | 320.4367 | 12.1 | 180.7 | 294.4 | 1.0551 | 316.3509 | 324.2157 | 318.5812 | 8.9 | 17.1 | 11 | 5.9
14 | 2013-03-21 | 9:00 | 41670 | 183662 | 23.6768 | 0 | 321.3618 | 11.7 | 150.6 | 284.4 | 1.0556 | 318.0462 | 323.8964 | 318.705 | 9 | 17 | 10.2 | 5.9
13 | 2013-03-20 | 9:00 | 38095 | 183511 | 23.8 | 0 | 322.0754 | 12.2 | 156.8 | 299.2 | 1.0557 | 319.0365 | 325.001 | 320.9086 | 9.5 | 20.3 | 10.7 | 5.89
12 | 2013-03-19 | 9:00 | 34376 | 183355 | 23.791 | 0 | 326.92 | 11.3 | 116.5 | 273.5 | 1.0557 | 320.6246 | 328.9704 | 320.7108 | 7.5 | 18.3 | 10.7 | 5.89
11 | 2013-03-18 | 9:00 | 31646 | 183242 | 24.6438 | 0 | 327.8777 | 10.9 | 41.3 | 291.2 | 1.0596 | 325.7299 | 329.8995 | 327.436 | 6.3 | 23.2 | 7.6 | 5.89
10 | 2013-03-17 | 9:00 | 30743 | 183205 | 24.7287 | 0 | 327.3838 | 8 | 69.6 | 212.7 | 1.0605 | 321.1859 | 329.8654 | 326.9161 | 5.4 | 11.4 | 6.4 | 5.88
9 | 2013-03-16 | 9:00 | 29135 | 183139 | 24.1338 | 0 | 321.2293 | 9.5 | 131.8 | 283.8 | 1.0571 | 317.0977 | 324.3959 | 323.7741 | 7.2 | 11.6 | 9.7 | 5.89
8 | 2013-03-15 | 9:00 | 26009 | 183008 | 23.6392 | 0 | 321.5415 | 10.5 | 165.6 | 291 | 1.0555 | 317.9507 | 324.5748 | 318.4188 | 8.8 | 14.4 | 10.4 | 5.89
7 | 2013-03-14 | 9:00 | 22060 | 182843 | 23.7084 | 0 | 320.8581 | 10.7 | 176.8 | 310.9 | 1.0557 | 315.342 | 323.7945 | 319.1349 | 8.8 | 15.3 | 10.2 | 5.91
6 | 2013-03-13 | 9:00 | 17836 | 182665 | 23.8161 | 0 | 321.6671 | 11.7 | 161.3 | 286.9 | 1.056 | 318.4673 | 324.2265 | 320.3951 | 8.9 | 17.3 | 10.2 | 5.89
5 | 2013-03-12 | 9:00 | 14003 | 182504 | 23.8488 | 0 | 323.3768 | 11.8 | 157.7 | 308.6 | 1.056 | 320.1944 | 327.3056 | 321.1426 | 8.6 | 19.4 | 10.4 | 5.89
4 | 2013-03-11 | 9:00 | 10256 | 182347 | 24.013 | 0 | 327.1451 | 11.9 | 124.7 | 241.7 | 1.0563 | 322.213 | 329.2422 | 323.3988 | 9.5 | 16.4 | 10.5 | 5.9
3 | 2013-03-10 | 9:00 | 7307 | 182225 | 24.4374 | 0 | 327.9411 | 12 | 91.5 | 272.9 | 1.0576 | 322.8021 | 330.79 | 328.0232 | 8.1 | 19.9 | 10 | 5.91
2 | 2013-03-09 | 9:00 | 5185 | 182138 | 24.0481 | 0 | 323.7717 | 11.6 | 141.7 | 259.9 | 1.0565 | 319.9391 | 325.9468 | 323.4551 | 9.1 | 16.2 | 10.2 | 5.9
1 | 2013-03-08 | 9:00 | 1821 | 181997 | 24.0631 | 0 | 321.3684 | 10.6 | 115.8 | 1813.7 | 1.0567 | 11.2018 | 326.0356 | 323.4216 | 8.5 | 14.3 | 10.1 | 5.91

## Vuva
Data Log
Unit Serial Number | 09/12/47832
Meter/Site ID | VUVA3m74085m3
Drive Rate | 0.1 m³/rev
Number of Logs Stored | 22
Fault/Alarms Recorded: | Date | Time | Condition
Log Number | Date | Time | Cor Vol | Unc Vol | Cor Factor | Unc Fault Vol | Average Press | Average Temp | Average Flow | Peak Flow | Supercomp | Min Press | Max Press | Ending Press | Min Temp | Max Temp | Ending Temp | Batt. Voltage
|  |  | m³ | m³ |  | m³ | PSI | °C | Nm³/H | Nm³/H | Fpv² | PSI | PSI | PSI | °C | °C | °C | V
22 | 2013-03-29 | 9:00 | 181927 | 781074 | 23.4887 | 0 | 325.5498 | 18.3 | 0 | 0 | 1.0517 | 323.6185 | 327.6723 | 325.1876 | 6.5 | 33.8 | 17.3 | 5.93
21 | 2013-03-28 | 9:00 | 181927 | 781074 | 23.5401 | 0 | 321.0564 | 16.4 | 178.3 | 628.4 | 1.0522 | 313.4034 | 327.6865 | 324.9182 | 7.5 | 22.5 | 16.6 | 5.91
20 | 2013-03-27 | 9:00 | 177673 | 780886 | 22.5428 | 0 | 316.6051 | 18.9 | 513.7 | 843.1 | 1.0485 | 310.6456 | 321.0999 | 315.3727 | 17.2 | 21.6 | 19.4 | 5.91
19 | 2013-03-26 | 9:00 | 165352 | 780342 | 22.6373 | 0 | 316.6316 | 19.3 | 459.2 | 807 | 1.0488 | 310.8757 | 321.0278 | 316.2558 | 16.7 | 22.3 | 19.1 | 5.93
18 | 2013-03-25 | 9:00 | 154341 | 779856 | 22.5198 | 0 | 323.3168 | 19.4 | 348.4 | 771.8 | 1.0483 | 314.3094 | 327.063 | 315.3333 | 17.2 | 22.7 | 19.7 | 5.92
17 | 2013-03-24 | 9:00 | 146009 | 779495 | 23.2028 | 0 | 322.5292 | 19.5 | 392.7 | 980.5 | 1.0497 | 308.3936 | 327.7675 | 324.8101 | 16.9 | 22.2 | 20 | 5.92
16 | 2013-03-23 | 9:00 | 136626 | 779086 | 22.407 | 0 | 317.4542 | 19.6 | 399.3 | 629 | 1.0478 | 310.2216 | 325.3913 | 314.3856 | 17.6 | 22.1 | 20.1 | 5.93
15 | 2013-03-22 | 9:00 | 127049 | 778663 | 22.4094 | 0 | 316.409 | 19.5 | 426.6 | 641.5 | 1.0479 | 310.3308 | 321.9691 | 314.1789 | 17.3 | 21.9 | 19.9 | 5.92
14 | 2013-03-21 | 9:00 | 116827 | 778211 | 22.456 | 0 | 317.6294 | 19.6 | 287.7 | 574.8 | 1.0483 | 312.5491 | 320.8902 | 314.083 | 17.2 | 25.8 | 19.3 | 5.93
13 | 2013-03-20 | 9:00 | 109932 | 777908 | 22.5452 | 0 | 318.1076 | 19.5 | 469.7 | 650.7 | 1.0484 | 312.9784 | 322.6597 | 315.5912 | 17.8 | 22.6 | 19.6 | 5.93
12 | 2013-03-19 | 9:00 | 98675 | 777413 | 22.7419 | 0 | 326.0351 | 20.8 | 32.9 | 500 | 1.0492 | 317.2688 | 328.6559 | 317.2688 | 10.7 | 33.6 | 18.8 | 5.92
11 | 2013-03-18 | 9:00 | 97892 | 777380 | 23.8802 | 0 | 327.0296 | 18.3 | 277.2 | 570.3 | 1.054 | 324.5317 | 329.812 | 326.8935 | 10.9 | 21.5 | 14.6 | 5.92
10 | 2013-03-17 | 9:00 | 91286 | 777098 | 23.4166 | 0 | 325.7942 | 18 | 384 | 648.8 | 1.0508 | 316.2913 | 329.4958 | 326.0418 | 16.9 | 19.1 | 18.7 | 5.93
9 | 2013-03-16 | 9:00 | 82108 | 776706 | 22.9986 | 0 | 316.1055 | 18.4 | 480.9 | 857.5 | 1.0501 | 310.6741 | 321.3996 | 319.9919 | 17 | 19.5 | 18.3 | 5.91
8 | 2013-03-15 | 9:00 | 70581 | 776197 | 22.3993 | 0 | 316.9464 | 18.4 | 387.1 | 601.9 | 1.0486 | 311.6516 | 321.7907 | 312.4012 | 16.4 | 20.7 | 18.6 | 5.92
7 | 2013-03-14 | 9:00 | 61297 | 775789 | 22.5335 | 0 | 315.5991 | 18.6 | 472.5 | 684.3 | 1.0489 | 307.0495 | 320.0148 | 314.1016 | 17.2 | 20.8 | 18.5 | 5.92
6 | 2013-03-13 | 9:00 | 49969 | 775288 | 22.6381 | 0 | 315.198 | 19.1 | 405.3 | 580.8 | 1.0493 | 11.0507 | 320.2182 | 315.141 | 17.1 | 22 | 18.2 | 5.94
5 | 2013-03-12 | 9:00 | 40248 | 774857 | 22.6213 | 0 | 319.6643 | 19.3 | 336.8 | 561.8 | 1.0489 | 314.1942 | 325.4817 | 315.6942 | 16.8 | 23 | 18.9 | 5.93
4 | 2013-03-11 | 9:00 | 32176 | 774504 | 22.9629 | 0 | 325.481 | 19.3 | 276.5 | 430.8 | 1.0497 | 317.9714 | 328.1285 | 320.3361 | 17 | 22.5 | 18.9 | 5.93
3 | 2013-03-10 | 9:00 | 25551 | 774220 | 23.4418 | 0 | 326.1742 | 19.4 | 321.5 | 585.4 | 1.0507 | 318.1555 | 330.2737 | 326.7364 | 17 | 22.5 | 19 | 5.95
2 | 2013-03-09 | 9:00 | 17844 | 773890 | 22.9009 | 0 | 319.8098 | 19.2 | 337.2 | 494 | 1.0495 | 314.9953 | 322.8107 | 319.4591 | 17.1 | 22 | 18.9 | 5.95
1 | 2013-03-08 | 9:00 | 9755 | 773537 | 22.9218 | 0 | 319.0512 | 19.2 | 434.7 | 4078 | 1.0498 | 11.141 | 324.0286 | 319.3291 | 17.3 | 21.5 | 18.6 | 5.95

## Fenoresinas
Data Log
Unit Serial Number | 05/10/44610
Meter/Site ID | 5M175Fenoresinas
Drive Rate | 1 m³/rev
Number of Logs Stored | 29
Fault/Alarms Recorded: | None
Log Number | Date | Time | Cor Vol | Unc Vol | Cor Factor | Unc Fault Vol | Average Press | Average Temp | Average Flow | Peak Flow | Supercomp | Min Press | Max Press | Ending Press | Min Temp | Max Temp | Ending Temp | Batt. Voltage
|  |  | m³ | m³ |  | m³ | PSI | °C | Nm³/H | Nm³/H | Fpv² | PSI | PSI | PSI | °C | °C | °C | V
29 | 2013-03-29 | 9:00 | 944613 | 857316 | 7.3319 | 0 | 89.2624 | 19 | 0 | 0 | 1.0132 | 87.7809 | 92.4749 | 89.5234 | 8.3 | 31.7 | 14.5 | 5.68
28 | 2013-03-28 | 9:00 | 944613 | 857316 | 7.2663 | 0 | 87.2951 | 18.8 | 320 | 819.2 | 1.013 | 80.5287 | 90.5424 | 88.861 | 10 | 27.9 | 15.2 | 5.68
27 | 2013-03-27 | 9:00 | 937061 | 856232 | 7.0782 | 0 | 86.2668 | 16.8 | 439.4 | 695.9 | 1.0125 | 83.0511 | 88.3898 | 86.5909 | 10.9 | 26.4 | 16 | 5.67
26 | 2013-03-26 | 9:00 | 926586 | 854741 | 7.0304 | 0 | 85.8463 | 18.7 | 478.4 | 951.4 | 1.0124 | 80.1018 | 88.4938 | 85.8841 | 11.3 | 28.2 | 15.8 | 5.68
25 | 2013-03-25 | 9:00 | 915193 | 853098 | 6.9301 | 0 | 86.9221 | 19.4 | 342.2 | 906.4 | 1.012 | 80.6743 | 89.275 | 85.0686 | 12.9 | 29.6 | 17.4 | 5.68
24 | 2013-03-24 | 9:00 | 907148 | 851947 | 7.092 | 0 | 87.5375 | 20.1 | 291.8 | 598.5 | 1.0121 | 84.2204 | 89.6068 | 87.7444 | 13.2 | 29.3 | 18.7 | 5.68
23 | 2013-03-23 | 9:00 | 900340 | 850978 | 6.9886 | 0 | 86.3883 | 19.6 | 401.8 | 818.9 | 1.0119 | 82.7083 | 88.3285 | 86.3318 | 12.9 | 28 | 18.8 | 5.68
22 | 2013-03-22 | 9:00 | 890757 | 849601 | 7.0903 | 0 | 85.9465 | 19.5 | 436.6 | 798.8 | 1.0122 | 81.949 | 88.559 | 87.6432 | 13.2 | 28.7 | 18.5 | 5.68
21 | 2013-03-21 | 9:00 | 880353 | 848096 | 6.8795 | 0 | 86.062 | 19.1 | 419.2 | 1028.4 | 1.0119 | 79.596 | 88.725 | 84.2168 | 12.4 | 29.3 | 17 | 5.68
20 | 2013-03-20 | 9:00 | 870397 | 846663 | 7.1703 | 0 | 86.5746 | 19.7 | 327 | 776.6 | 1.0124 | 82.1398 | 88.9442 | 88.4981 | 13.3 | 30 | 17.8 | 5.68
19 | 2013-03-19 | 9:00 | 862715 | 845559 | 6.862 | 0 | 88.0733 | 19.8 | 62.4 | 564.2 | 1.0118 | 83.7162 | 91.2675 | 84.1472 | 10.4 | 34.4 | 17.5 | 5.68
18 | 2013-03-18 | 9:00 | 861234 | 845351 | 7.3222 | 0 | 88.8237 | 17.6 | 14.9 | 208.5 | 1.0134 | 86.2055 | 91.9497 | 88.6906 | 7 | 31.8 | 12.6 | 5.68
17 | 2013-03-17 | 9:00 | 860901 | 845304 | 7.2059 | 0 | 88.6941 | 12.8 | 148.3 | 777.1 | 1.0128 | 83.2786 | 90.8847 | 88.1782 | 5.4 | 18.1 | 15.5 | 5.68
16 | 2013-03-16 | 9:00 | 857434 | 844820 | 7.1414 | 0 | 86.7756 | 14.9 | 347.6 | 827.7 | 1.0129 | 81.288 | 89.2582 | 86.7068 | 12.5 | 18.2 | 13.9 | 5.68
15 | 2013-03-15 | 9:00 | 849199 | 843659 | 7.1066 | 0 | 86.3941 | 15.6 | 399.5 | 662 | 1.0127 | 82.9431 | 89.3438 | 86.4877 | 11.9 | 22.9 | 14.6 | 5.68
14 | 2013-03-14 | 9:00 | 839714 | 842314 | 7.1589 | 0 | 86.4263 | 16.2 | 390.3 | 977.1 | 1.0128 | 80.1922 | 89.1503 | 87.2136 | 11.7 | 25.2 | 14.6 | 5.68
13 | 2013-03-13 | 9:00 | 830424 | 840992 | 7.0267 | 0 | 86.4394 | 18.4 | 365.3 | 929.2 | 1.0124 | 80.9907 | 88.7641 | 85.705 | 11 | 28.1 | 15.5 | 5.68
12 | 2013-03-12 | 9:00 | 821768 | 839752 | 6.8948 | 0 | 86.3265 | 18.4 | 384.1 | 807.1 | 1.012 | 82.031 | 88.8434 | 84.2337 | 11.1 | 27.4 | 16.4 | 5.68
11 | 2013-03-11 | 9:00 | 812650 | 838445 | 6.9647 | 0 | 87.2909 | 19.6 | 287.7 | 495.1 | 1.012 | 83.8321 | 89.184 | 85.5814 | 13.2 | 27.8 | 17.5 | 5.69
10 | 2013-03-10 | 9:00 | 805898 | 837484 | 7.1971 | 0 | 87.8676 | 19.7 | 276 | 810.9 | 1.0125 | 83.4305 | 89.3385 | 88.7034 | 13.1 | 29 | 17.4 | 5.68
9 | 2013-03-09 | 9:00 | 799439 | 836570 | 7.1143 | 0 | 86.6309 | 18.8 | 373.1 | 919.4 | 1.0124 | 79.4403 | 89.1797 | 87.5594 | 12.6 | 26.8 | 17.3 | 5.69
8 | 2013-03-08 | 9:00 | 790593 | 835302 | 7.0208 | 0 | 86.2124 | 18.7 | 428.6 | 790.2 | 1.0124 | 82.9262 | 88.788 | 85.761 | 12.2 | 27.6 | 15.9 | 5.69
7 | 2013-03-07 | 9:00 | 780400 | 833839 | 7.0143 | 0 | 85.9385 | 17.3 | 464.4 | 1039.5 | 1.0124 | 78.9497 | 88.4838 | 85.5733 | 10.8 | 27.3 | 15.6 | 5.68
6 | 2013-03-06 | 9:00 | 769325 | 832252 | 7.1339 | 0 | 85.9278 | 17.2 | 470.5 | 928.5 | 1.0129 | 81.5996 | 89.0595 | 86.4979 | 10.2 | 27.4 | 13.6 | 5.68
5 | 2013-03-05 | 9:00 | 758146 | 830648 | 6.9868 | 0 | 85.8126 | 17 | 459.3 | 925.3 | 1.0125 | 80.0972 | 89.0324 | 84.7697 | 9.5 | 26.9 | 14.3 | 5.68
4 | 2013-03-04 | 9:00 | 747229 | 829087 | 7.2252 | 0 | 87.781 | 15.3 | 271.5 | 539 | 1.0132 | 84.6765 | 90.6194 | 87.5149 | 8.1 | 26 | 13 | 5.68
3 | 2013-03-03 | 9:00 | 740909 | 828205 | 7.3021 | 0 | 88.126 | 12.6 | 283.7 | 518.2 | 1.0137 | 85.1724 | 90.2298 | 87.571 | 5.4 | 21.9 | 10.3 | 5.68
2 | 2013-03-02 | 9:00 | 734241 | 827288 | 7.268 | 0 | 86.7306 | 15.6 | 379.2 | 787.3 | 1.0133 | 81.5345 | 89.9027 | 87.9912 | 11.4 | 22.8 | 12.7 | 5.69
1 | 2013-03-01 | 9:00 | 725268 | 826016 | 6.9953 | 0 | 86.1566 | 19.2 | 428.9 | 862.7 | 1.0124 | 79.1863 | 88.9402 | 85.1412 | 11.3 | 29.9 | 15.1 | 5.69

## LALA
Data Log
Unit Serial Number | 04/09/42309
Meter/Site ID | LALA3M74085m3
Drive Rate | 0.1 m³/rev
Number of Logs Stored | 29
Fault/Alarms Recorded: | None
Log Number | Date | Time | Cor Vol | Unc Vol | Cor Factor | Unc Fault Vol | Average Press | Average Temp | Average Flow | Peak Flow | Supercomp | Min Press | Max Press | Ending Press | Min Temp | Max Temp | Ending Temp | Batt. Voltage
|  |  | m³ | m³ |  | m³ | PSI | °C | Nm³/H | Nm³/H | Fpv² | PSI | PSI | PSI | °C | °C | °C | V
29 | 2013-03-29 | 9:00 | 449051 | 328722 | 23.5548 | 0 | 325.4667 | 23.4 | 422.5 | 691 | 1.0426 | 323.4741 | 327.6504 | 325.2415 | 21.5 | 25.8 | 23.6 | 5.64
28 | 2013-03-28 | 9:00 | 438917 | 328292 | 23.5509 | 0 | 321.454 | 23.2 | 444.4 | 674.2 | 1.0427 | 314.9257 | 327.6571 | 324.9512 | 21.6 | 25.6 | 23.4 | 5.64
27 | 2013-03-27 | 9:00 | 428257 | 327834 | 23.0415 | 0 | 317.9709 | 22 | 430.9 | 708.3 | 1.0421 | 313.064 | 321.6967 | 317.1777 | 20.1 | 24.8 | 22.5 | 5.64
26 | 2013-03-26 | 9:00 | 417919 | 327388 | 23.0163 | 0 | 317.8581 | 22.9 | 443.7 | 655.6 | 1.042 | 313.1995 | 321.4957 | 316.7942 | 20.9 | 25.7 | 22.5 | 5.64
25 | 2013-03-25 | 9:00 | 407276 | 326926 | 22.9906 | 0 | 323.7975 | 22.9 | 420.8 | 666 | 1.042 | 316.4808 | 327.0793 | 316.4808 | 21 | 26.1 | 22.5 | 5.64
24 | 2013-03-24 | 9:00 | 397180 | 326497 | 23.4945 | 0 | 323.1503 | 23.1 | 402.1 | 739.3 | 1.0426 | 311.4247 | 327.7572 | 324.0468 | 20.8 | 25.7 | 23.2 | 5.65
23 | 2013-03-23 | 9:00 | 387534 | 326084 | 22.8548 | 0 | 318.611 | 23 | 417.5 | 733.8 | 1.0415 | 312.1846 | 325.7678 | 315.484 | 21.1 | 25.4 | 23.2 | 5.65
22 | 2013-03-22 | 9:00 | 377517 | 325651 | 22.8206 | 0 | 317.6819 | 23 | 420.9 | 1060.7 | 1.0415 | 312.5876 | 322.8285 | 314.8773 | 20.5 | 25.8 | 23 | 5.64
21 | 2013-03-21 | 9:00 | 367420 | 325212 | 23.0395 | 0 | 318.6628 | 22.6 | 429.4 | 759.4 | 1.0423 | 314.8051 | 321.513 | 316.5312 | 20.4 | 25.8 | 22 | 5.64
20 | 2013-03-20 | 9:00 | 357123 | 324767 | 22.9275 | 0 | 319.4261 | 22.9 | 419.6 | 797.6 | 1.0418 | 315.1601 | 323.4599 | 315.8025 | 20.9 | 26 | 22.6 | 5.64
19 | 2013-03-19 | 9:00 | 347056 | 324333 | 23.2033 | 0 | 326.161 | 22.9 | 413.2 | 922.8 | 1.0424 | 318.7447 | 328.6503 | 319.1819 | 20.4 | 25.6 | 22.4 | 5.64
18 | 2013-03-18 | 9:00 | 337144 | 323915 | 23.7516 | 0 | 327.2275 | 22.8 | 404.3 | 689 | 1.0434 | 325.037 | 329.748 | 326.5872 | 20.9 | 25.2 | 22.6 | 5.64
17 | 2013-03-17 | 9:00 | 327440 | 323507 | 23.7807 | 0 | 326.2193 | 21.8 | 420.7 | 680.8 | 1.0434 | 317.953 | 329.5999 | 327.1294 | 20.4 | 22.8 | 22.7 | 5.64
16 | 2013-03-16 | 9:00 | 317346 | 323082 | 23.4276 | 0 | 317.6865 | 22 | 453.2 | 714.4 | 1.0431 | 312.7835 | 322.138 | 321.2691 | 21.2 | 22.9 | 21.7 | 5.64
15 | 2013-03-15 | 9:00 | 306475 | 322612 | 23.1025 | 0 | 318.3832 | 21.7 | 376 | 677.4 | 1.0425 | 313.5603 | 322.5629 | 316.9466 | 20 | 24.1 | 21.6 | 5.64
14 | 2013-03-14 | 9:00 | 297456 | 322223 | 22.971 | 0 | 317.3204 | 22 | 425.1 | 1038.7 | 1.0422 | 308.9803 | 321.1617 | 315.3463 | 20.6 | 24.6 | 21.7 | 5.64
13 | 2013-03-13 | 9:00 | 287257 | 321781 | 23.0991 | 0 | 318.4079 | 22.8 | 410.9 | 835.3 | 1.0424 | 314.3321 | 321.2712 | 317.316 | 20.7 | 25.6 | 22 | 5.64
12 | 2013-03-12 | 9:00 | 277399 | 321355 | 23.058 | 0 | 320.7049 | 22.9 | 460.6 | 1041.6 | 1.0423 | 315.759 | 326.0792 | 316.8789 | 20.8 | 25.5 | 22.1 | 5.64
11 | 2013-03-11 | 9:00 | 266348 | 320880 | 23.3954 | 0 | 325.8633 | 23.2 | 414.6 | 664.6 | 1.0426 | 319.2643 | 328.3466 | 322.211 | 21.3 | 25.3 | 22.8 | 5.65
10 | 2013-03-10 | 9:00 | 256399 | 320459 | 23.7178 | 0 | 326.6563 | 23 | 370 | 670.1 | 1.0432 | 319.7004 | 330.332 | 326.515 | 20.5 | 25.9 | 22.9 | 5.65
9 | 2013-03-09 | 9:00 | 247529 | 320084 | 23.3747 | 0 | 320.9613 | 22.7 | 380.5 | 620.6 | 1.0427 | 316.6612 | 323.4859 | 321.5711 | 20.6 | 25.1 | 22.5 | 5.65
8 | 2013-03-08 | 9:00 | 238401 | 319693 | 23.3423 | 0 | 321.1673 | 22.6 | 372.2 | 661.8 | 1.043 | 318.6767 | 324.4793 | 320.175 | 20.6 | 25.5 | 21.7 | 5.65
7 | 2013-03-07 | 9:00 | 229476 | 319310 | 23.428 | 0 | 322.0969 | 22.2 | 375.2 | 605.4 | 1.043 | 316.5036 | 326.4589 | 321.5367 | 19.9 | 25.4 | 21.9 | 5.64
6 | 2013-03-06 | 9:00 | 220478 | 318926 | 23.2059 | 0 | 318.8717 | 22.2 | 442.3 | 725.3 | 1.0428 | 298.9548 | 326.516 | 318.1228 | 19.9 | 25.2 | 21.5 | 5.64
5 | 2013-03-05 | 9:00 | 209860 | 318468 | 21.9591 | 0 | 308.6256 | 22.3 | 422.7 | 731.7 | 1.0402 | 301.4796 | 313.9615 | 302.4293 | 19.8 | 25 | 22.1 | 5.64
4 | 2013-03-04 | 9:00 | 199723 | 318016 | 22.6623 | 0 | 316.9916 | 21.7 | 406.2 | 711.3 | 1.0418 | 310.015 | 319.6268 | 310.7254 | 19.4 | 24.6 | 21.3 | 5.63
3 | 2013-03-03 | 9:00 | 189978 | 317594 | 23.3477 | 0 | 316.6953 | 20.4 | 393.8 | 726 | 1.0438 | 308.5944 | 320.4055 | 317.9137 | 17.9 | 23 | 19.8 | 5.63
2 | 2013-03-02 | 9:00 | 180538 | 317187 | 22.8826 | 0 | 311.3112 | 21.8 | 439.6 | 1098.3 | 1.0426 | 304.1403 | 315.0556 | 312.7641 | 20.3 | 23.8 | 20.6 | 5.64
1 | 2013-03-01 | 9:00 | 170002 | 316722 | 22.4368 | 0 | 311.0066 | 22.9 | 403.7 | 846.1 | 1.0411 | 305.3205 | 314.9189 | 308.6142 | 20.3 | 26.4 | 22 | 5.65

## Moliendas
Data Log
Unit Serial Number | 10/05/27136
Meter/Site ID | Molien2m175 56.6
Drive Rate | 0.1 m³/rev
Number of Logs Stored | 29
Fault/Alarms Recorded: | None
Log Number | Date | Time | Cor Vol | Unc Vol | Cor Factor | Unc Fault Vol | Average Press | Average Temp | Average Flow | Peak Flow
|  |  | m³ | m³ |  | m³ | PSI | °C | Nm³/H | Nm³/H
29 | 2013-03-29 | 9:00 | 151890 | 21332 | 7.3354 | 0 | 89.1514 | 19.4 | 0 | 0
28 | 2013-03-28 | 9:00 | 151885 | 21331 | 7.2983 | 0 | 87.8239 | 19.4 | 9.5 | 56.4
27 | 2013-03-27 | 9:00 | 151654 | 21298 | 7.0924 | 0 | 87.1336 | 15.5 | 10.5 | 55.5
26 | 2013-03-26 | 9:00 | 151404 | 21262 | 7.1935 | 0 | 86.8834 | 18.4 | 11.8 | 55.5
25 | 2013-03-25 | 9:00 | 151125 | 21222 | 7.0555 | 0 | 87.422 | 20 | 2.3 | 55.7
24 | 2013-03-24 | 9:00 | 151061 | 21213 | 7.3011 | 0 | 87.8594 | 20.6 | 4.7 | 24.3
23 | 2013-03-23 | 9:00 | 150952 | 21197 | 7.1601 | 0 | 87.1024 | 20.1 | 7.6 | 73
22 | 2013-03-22 | 9:00 | 150775 | 21171 | 6.9264 | 0 | 86.8109 | 21.1 | 18.5 | 76
21 | 2013-03-21 | 9:00 | 150345 | 21110 | 7.1408 | 0 | 86.8713 | 20.2 | 11.4 | 27
20 | 2013-03-20 | 9:00 | 150091 | 21074 | 7.1739 | 0 | 87.0723 | 20.2 | 18.6 | 78.3
19 | 2013-03-19 | 9:00 | 149662 | 21012 | 6.8956 | 0 | 88.025 | 19.8 | 7.6 | 80.9
18 | 2013-03-18 | 9:00 | 149474 | 20986 | 7.4135 | 0 | 88.7327 | 17.5 | 3.1 | 25.2
17 | 2013-03-17 | 9:00 | 149404 | 20976 | 7.2116 | 0 | 88.8001 | 12 | 6.9 | 75.1
16 | 2013-03-16 | 9:00 | 149240 | 20953 | 7.3611 | 0 | 87.3182 | 12.9 | 11.7 | 56.8
15 | 2013-03-15 | 9:00 | 148958 | 20913 | 6.9478 | 0 | 87.099 | 14.5 | 14 | 58
14 | 2013-03-14 | 9:00 | 148619 | 20865 | 7.1419 | 0 | 87.1084 | 15.3 | 12.3 | 78.2
13 | 2013-03-13 | 9:00 | 148323 | 20823 | 7.0796 | 0 | 87.0344 | 18.5 | 12.3 | 78.9
12 | 2013-03-12 | 9:00 | 148029 | 20780 | 7.2328 | 0 | 86.97 | 17.7 | 20.3 | 76.5
11 | 2013-03-11 | 9:00 | 147546 | 20710 | 7.0365 | 0 | 87.5904 | 20.3 | 10.7 | 74.8
10 | 2013-03-10 | 9:00 | 147300 | 20675 | 7.2145 | 0 | 88.1365 | 20.3 | 9.6 | 24.4
9 | 2013-03-09 | 9:00 | 147083 | 20645 | 7.1411 | 0 | 87.2512 | 19.6 | 11.7 | 76.7
8 | 2013-03-08 | 9:00 | 146816 | 20607 | 7.0217 | 0 | 87.0079 | 19.7 | 22.6 | 79.7
7 | 2013-03-07 | 9:00 | 146287 | 20532 | 7.1067 | 0 | 86.8919 | 18.4 | 22.2 | 81.5
6 | 2013-03-06 | 9:00 | 145767 | 20458 | 7.3022 | 0 | 86.9156 | 16.9 | 17.6 | 77.7
5 | 2013-03-05 | 9:00 | 145363 | 20401 | 7.1226 | 0 | 86.743 | 14.6 | 17.5 | 74.1
4 | 2013-03-04 | 9:00 | 144950 | 20342 | 7.4068 | 0 | 88.0544 | 12.1 | 0.5 | 4.7
3 | 2013-03-03 | 9:00 | 144930 | 20339 | 7.6274 | 0 | 88.4366 | 8.9 | 2 | 28.1
2 | 2013-03-02 | 9:00 | 144879 | 20332 | 7.3077 | 0 | 87.3881 | 14.3 | 5 | 56.2
1 | 2013-03-01 | 9:00 | 144757 | 20315 | 7.061 | 0 | 86.9648 | 20.3 | 9.6 | 57.5

## Premex
Data Log
Unit Serial Number | 07/04/24449
Meter/Site ID | Premex 1M47028.3
Drive Rate | 0.1 m³/rev
Number of Logs Stored | 29
Fault/Alarms Recorded: | Date | Time | Condition
Log Number | Date | Time | Cor Vol | Unc Vol | Cor Factor | Unc Fault Vol | Average Press | Average Temp | Average Flow | Peak Flow
|  |  | m³ | m³ |  | m³ | PSI | °C | Nm³/H | Nm³/H
29 | 2013-03-29 | 9:00 | 539026 | 23442 | 24.7365 | 0 | 326.8983 | 19.3 | 0 | 0
28 | 2013-03-28 | 9:00 | 539026 | 23442 | 24.6831 | 0 | 323.515 | 19.3 | 0.2 | 16.9
27 | 2013-03-27 | 9:00 | 539024 | 23442 | 23.9463 | 0 | 320.4472 | 15.3 | 20.7 | 103.3
26 | 2013-03-26 | 9:00 | 538577 | 23423 | 24.0684 | 0 | 320.3581 | 19 | 15.6 | 102.4
25 | 2013-03-25 | 9:00 | 538246 | 23409 | 23.9851 | 0 | 325.4504 | 20.5 | 15.9 | 102.6
24 | 2013-03-24 | 9:00 | 537900 | 23395 | 24.0501 | 0 | 324.9754 | 21.4 | 8.5 | 102.4
23 | 2013-03-23 | 9:00 | 537714 | 23387 | 23.7611 | 0 | 321.0151 | 19.8 | 21.6 | 102.5
22 | 2013-03-22 | 9:00 | 537258 | 23367 | 23.7676 | 0 | 320.1649 | 19.8 | 18.1 | 102.1
21 | 2013-03-21 | 9:00 | 536867 | 23351 | 24.1193 | 0 | 321.104 | 18.8 | 16.1 | 100.2
20 | 2013-03-20 | 9:00 | 536532 | 23336 | 23.9866 | 0 | 321.8618 | 19.3 | 18 | 102.2
19 | 2013-03-19 | 9:00 | 536153 | 23320 | 24.101 | 0 | 327.6966 | 18.9 | 5.2 | 103.1
18 | 2013-03-18 | 9:00 | 536039 | 23315 | 25.0564 | 0 | 328.6864 | 17.6 | 9.3 | 102.3
17 | 2013-03-17 | 9:00 | 535831 | 23307 | 25.268 | 0 | 327.8549 | 11.6 | 8.8 | 102.2
16 | 2013-03-16 | 9:00 | 535641 | 23299 | 24.6737 | 0 | 320.4707 | 13.2 | 22.7 | 102.6
15 | 2013-03-15 | 9:00 | 535169 | 23279 | 23.8012 | 0 | 321.0039 | 14.1 | 18.3 | 102.9
14 | 2013-03-14 | 9:00 | 534775 | 23262 | 24.0337 | 0 | 320.1543 | 15.6 | 18.1 | 103.5
13 | 2013-03-13 | 9:00 | 534403 | 23247 | 23.8484 | 0 | 321.132 | 18.7 | 18.1 | 102.7
12 | 2013-03-12 | 9:00 | 534018 | 23230 | 24.0748 | 0 | 323.1792 | 18.9 | 26 | 103.2
11 | 2013-03-11 | 9:00 | 533467 | 23207 | 24.1117 | 0 | 327.6761 | 19.7 | 2.4 | 96
10 | 2013-03-10 | 9:00 | 533409 | 23205 | 24.8566 | 0 | 328.4403 | 19.6 | 0 | 0
9 | 2013-03-09 | 9:00 | 533409 | 23205 | 24.5915 | 0 | 323.4711 | 18.6 | 0 | 0
8 | 2013-03-08 | 9:00 | 533409 | 23205 | 24.6697 | 0 | 323.6466 | 17.8 | 9.4 | 101.7
7 | 2013-03-07 | 9:00 | 533218 | 23197 | 24.7765 | 0 | 324.4602 | 15.8 | 21.5 | 103.2
6 | 2013-03-06 | 9:00 | 532768 | 23178 | 24.3769 | 0 | 321.5858 | 15.9 | 26.9 | 103.9
5 | 2013-03-05 | 9:00 | 532194 | 23153 | 22.8625 | 0 | 311.0784 | 14.4 | 21.3 | 103.4
4 | 2013-03-04 | 9:00 | 531748 | 23134 | 24.6155 | 0 | 318.5356 | 10.2 | 0 | 0
3 | 2013-03-03 | 9:00 | 531748 | 23134 | 25.55 | 0 | 318.37 | 7 | 0 | 0
2 | 2013-03-02 | 9:00 | 531748 | 23134 | 24.285 | 0 | 313.5464 | 14.2 | 7.6 | 101.8
1 | 2013-03-01 | 9:00 | 531588 | 23127 | 23.5918 | 0 | 313.2208 | 19.4 | 13.3 | 98.9

## Protexa
Data Log
Unit Serial Number | 06/07/33451
Meter/Site ID | Protexa1M74028.3
Drive Rate | 0.1 m³/rev
Number of Logs Stored | 29
Fault/Alarms Recorded: | None
Log Number | Date | Time | Cor Vol | Unc Vol | Cor Factor | Unc Fault Vol | Average Press | Average Temp | Average Flow | Peak Flow | Supercomp | Min Press | Max Press | Ending Press | Min Temp | Max Temp | Ending Temp | Batt. Voltage
|  |  | m³ | m³ |  | m³ | PSI | °C | Nm³/H | Nm³/H | Fpv² | PSI | PSI | PSI | °C | °C | °C | V
29 | 2013-03-29 | 9:00 | 382428 | 442440 | 24.6651 | 0 | 326.0602 | 17.7 | 0 | 0 | 1.0497 | 324.2765 | 328.1963 | 325.7173 | 7.2 | 31.2 | 12.6 | 5.75
28 | 2013-03-28 | 9:00 | 382428 | 442440 | 24.6273 | 0 | 323.1541 | 17.9 | 0 | 0 | 1.0495 | 317.6507 | 328.166 | 325.6308 | 7.8 | 32.6 | 12.9 | 5.75
27 | 2013-03-27 | 9:00 | 382426 | 442439 | 24.5247 | 0 | 320.7112 | 13.1 | 0 | 0 | 1.0508 | 316.5545 | 323.93 | 320.1415 | 4 | 29.8 | 9.6 | 5.75
26 | 2013-03-26 | 9:00 | 382424 | 442439 | 24.5428 | 0 | 320.5453 | 17 | 0.9 | 13.2 | 1.0511 | 316.6126 | 323.6966 | 319.5497 | 4.5 | 34.6 | 8.9 | 5.75
25 | 2013-03-25 | 9:00 | 382398 | 442438 | 24.2605 | 0 | 324.9306 | 18 | 0 | 0 | 1.0493 | 319.4312 | 327.7311 | 319.4312 | 6.1 | 36.6 | 11.6 | 5.75
24 | 2013-03-24 | 9:00 | 382396 | 442438 | 24.412 | 0 | 324.3362 | 20.4 | 151.8 | 189.3 | 1.0484 | 315.8139 | 328.5204 | 324.7397 | 9.5 | 25.1 | 14.3 | 5.76
23 | 2013-03-23 | 9:00 | 378786 | 442285 | 23.3498 | 0 | 320.862 | 21.3 | 186.8 | 208.3 | 1.0433 | 315.612 | 326.0177 | 318.946 | 18.5 | 26.2 | 20.6 | 5.76
22 | 2013-03-22 | 9:00 | 374347 | 442096 | 23.2523 | 0 | 320.0991 | 21.2 | 198.3 | 216.2 | 1.0432 | 315.8838 | 324.0103 | 317.6176 | 18.2 | 24.8 | 20.5 | 5.75
21 | 2013-03-21 | 9:00 | 369619 | 441893 | 23.4798 | 0 | 321.2418 | 19.8 | 38 | 208.1 | 1.044 | 317.7823 | 323.9515 | 319.5175 | 8 | 35.4 | 19.7 | 5.75
20 | 2013-03-20 | 9:00 | 368698 | 441854 | 24.0608 | 0 | 321.9655 | 18.8 | 0.9 | 5.7 | 1.0482 | 318.7815 | 324.9558 | 318.849 | 8.6 | 35.1 | 13.1 | 5.75
19 | 2013-03-19 | 9:00 | 368665 | 441853 | 24.4165 | 0 | 327.0377 | 17.9 | 0.4 | 10.5 | 1.0496 | 321.1111 | 329.0746 | 321.2489 | 6.5 | 33.7 | 11.5 | 5.75
18 | 2013-03-18 | 9:00 | 368655 | 441853 | 24.9619 | 0 | 327.9025 | 16.3 | 0 | 0 | 1.051 | 325.6539 | 330.3474 | 327.4492 | 5.8 | 30.8 | 11 | 5.75
17 | 2013-03-17 | 9:00 | 368655 | 441853 | 25.183 | 0 | 327.4381 | 11.9 | 37.1 | 211.4 | 1.0524 | 320.7178 | 330.322 | 327.6582 | 4.7 | 20 | 9.1 | 5.74
16 | 2013-03-16 | 9:00 | 367787 | 441816 | 23.9082 | 0 | 320.8786 | 19.1 | 206.6 | 212.9 | 1.0453 | 316.7433 | 324.282 | 323.86 | 18 | 20.3 | 18.7 | 5.75
15 | 2013-03-15 | 9:00 | 362830 | 441606 | 23.5586 | 0 | 321.2341 | 19.3 | 206.6 | 214.9 | 1.0444 | 317.0985 | 324.5688 | 319.9781 | 17.8 | 22.2 | 19.2 | 5.75
14 | 2013-03-14 | 9:00 | 357871 | 441397 | 23.4738 | 0 | 320.5416 | 19.4 | 205.7 | 211.8 | 1.0442 | 314.541 | 323.7854 | 318.8223 | 17.7 | 23.1 | 19.2 | 5.75
13 | 2013-03-13 | 9:00 | 352935 | 441187 | 23.5905 | 0 | 321.369 | 20.8 | 154.8 | 213.8 | 1.0445 | 318.0749 | 323.9856 | 320.1492 | 12.1 | 31.6 | 19 | 5.75
12 | 2013-03-12 | 9:00 | 349214 | 441030 | 24.3017 | 0 | 323.3093 | 16 | 0 | 0 | 1.0492 | 319.893 | 327.0256 | 320.4667 | 4.4 | 30.8 | 12 | 5.75
11 | 2013-03-11 | 9:00 | 349209 | 441030 | 24.4747 | 0 | 327.141 | 17.7 | 0 | 0 | 1.049 | 322.3298 | 329.0577 | 324.1808 | 7.2 | 29.5 | 13.2 | 5.76
10 | 2013-03-10 | 9:00 | 349204 | 441029 | 24.7304 | 0 | 327.8706 | 18.1 | 45.7 | 193.1 | 1.0495 | 322.5735 | 331.0621 | 327.457 | 7.5 | 29.7 | 13.3 | 5.76
9 | 2013-03-09 | 9:00 | 348147 | 440984 | 24.0963 | 0 | 323.428 | 19.1 | 188.8 | 204.8 | 1.0466 | 319.435 | 325.8998 | 323.7681 | 11.8 | 27.6 | 16.7 | 5.76
8 | 2013-03-08 | 9:00 | 343615 | 440794 | 23.757 | 0 | 323.643 | 20.7 | 188.4 | 197.4 | 1.0447 | 321.286 | 325.8733 | 322.7444 | 18.2 | 24.1 | 19.4 | 5.76
7 | 2013-03-07 | 9:00 | 339092 | 440604 | 23.9079 | 0 | 324.4723 | 20.1 | 207.2 | 221.8 | 1.0452 | 319.7377 | 328.0026 | 324.2109 | 17.5 | 24 | 19 | 5.75
6 | 2013-03-06 | 9:00 | 334126 | 440395 | 23.7432 | 0 | 321.8294 | 19.9 | 209.2 | 222.4 | 1.0451 | 300.6933 | 328.2338 | 321.4268 | 17.6 | 24 | 18.5 | 5.75
5 | 2013-03-05 | 9:00 | 329105 | 440183 | 22.5618 | 0 | 311.16 | 20.1 | 197.1 | 217.6 | 1.0426 | 305.3699 | 314.9766 | 306.4946 | 17.2 | 24 | 18.8 | 5.75
4 | 2013-03-04 | 9:00 | 324375 | 439975 | 23.089 | 0 | 318.0226 | 17.1 | 81.9 | 207.9 | 1.0439 | 312.4612 | 320.4459 | 312.6631 | 0 | 29 | 18.2 | 5.74
3 | 2013-03-03 | 9:00 | 322407 | 439892 | 25.5989 | 0 | 318.1429 | 6.2 | 1.2 | 196.8 | 1.0589 | 311.8118 | 321.44 | 318.8867 | 0 | 21.4 | -1.3 | 5.74
2 | 2013-03-02 | 9:00 | 322381 | 439891 | 24.4198 | 0 | 313.6542 | 10.9 | 0.3 | 5.2 | 1.0521 | 307.6682 | 316.9221 | 315.129 | 5.5 | 23.8 | 6.7 | 5.76
1 | 2013-03-01 | 9:00 | 322367 | 439890 | 23.9228 | 0 | 313.1737 | 18.2 | 0.2 | 3.7 | 1.0503 | 308.5994 | 316.1965 | 310.8068 | 5.4 | 36.9 | 8.1 | 5.76

## Tecamac
Data Log
Unit Serial Number | 03/11/45951
Meter/Site ID | Tecamac 3M740 85
Drive Rate | 0.1 m³/rev
Number of Logs Stored | 29
Fault/Alarms Recorded: | Date | Time | Condition
Log Number | Date | Time | Cor Vol | Unc Vol | Cor Factor | Unc Fault Vol | Average Flow | Peak Flow | Supercomp | Min Press | Max Press | Min Temp | Max Temp | Batt. Voltage
|  |  | m³ | m³ |  | m³ | Nm³/H | Nm³/H | Fpv² | PSI | PSI | °C | °C | V
29 | 2013-03-29 | 9:00 | 299796 | 13795 | 23.9843 | 0 | 0 | 0 | 1.045 | 323.8512 | 327.6747 | 8.3 | 32.8 | 5.76
28 | 2013-03-28 | 9:00 | 299796 | 13795 | 24.0505 | 0 | 50.7 | 195.3 | 1.0455 | 313.5257 | 327.6927 | 9.3 | 28.2 | 5.75
27 | 2013-03-27 | 9:00 | 298589 | 13743 | 23.3598 | 0 | 69.9 | 207.9 | 1.0444 | 311.4397 | 321.2922 | 5.8 | 24.6 | 5.74
26 | 2013-03-26 | 9:00 | 296916 | 13670 | 23.34 | 0 | 67.3 | 206.9 | 1.0443 | 311.328 | 320.9203 | 6.6 | 28.3 | 5.74
25 | 2013-03-25 | 9:00 | 295305 | 13600 | 23.179 | 0 | 14.7 | 208.7 | 1.0433 | 315.3153 | 327.0261 | 8.1 | 36.8 | 5.76
24 | 2013-03-24 | 9:00 | 294948 | 13585 | 23.6884 | 0 | 22.8 | 192.2 | 1.0434 | 308.9438 | 327.7674 | 8.9 | 35.3 | 5.77
23 | 2013-03-23 | 9:00 | 294411 | 13561 | 22.8946 | 0 | 67.6 | 207.2 | 1.0421 | 310.6024 | 325.5669 | 8.4 | 29 | 5.77
22 | 2013-03-22 | 9:00 | 292795 | 13490 | 23.0068 | 0 | 59.1 | 205.5 | 1.0428 | 310.4222 | 322.2072 | 9.3 | 29.5 | 5.76
21 | 2013-03-21 | 9:00 | 291383 | 13428 | 23.1189 | 0 | 67.5 | 204.2 | 1.0432 | 312.8011 | 321.041 | 8.4 | 29.9 | 5.75
20 | 2013-03-20 | 9:00 | 289770 | 13358 | 23.0845 | 0 | 14.7 | 205.5 | 1.0432 | 312.9852 | 322.8396 | 9.6 | 36.3 | 5.75
19 | 2013-03-19 | 9:00 | 289412 | 13343 | 23.5252 | 0 | 0 | 0 | 1.0444 | 317.734 | 328.6816 | 7.3 | 34.2 | 5.75
18 | 2013-03-18 | 9:00 | 289412 | 13343 | 24.1175 | 0 | 0 | 0 | 1.0454 | 325.1136 | 329.8417 | 7 | 32.7 | 5.75
17 | 2013-03-17 | 9:00 | 289412 | 13343 | 24.2904 | 0 | 24.3 | 196.7 | 1.0465 | 316.5067 | 329.6107 | 5.7 | 17.9 | 5.74
16 | 2013-03-16 | 9:00 | 288841 | 13319 | 23.9699 | 0 | 68.6 | 205.6 | 1.0468 | 310.6 | 321.2402 | 8.6 | 18.4 | 5.73
15 | 2013-03-15 | 9:00 | 287202 | 13249 | 23.5356 | 0 | 69.2 | 207.4 | 1.0458 | 311.5386 | 321.7347 | 7.9 | 22.2 | 5.73
14 | 2013-03-14 | 9:00 | 285545 | 13178 | 23.3544 | 0 | 68.3 | 207.6 | 1.0454 | 307.293 | 319.9862 | 8.1 | 24 | 5.74
13 | 2013-03-13 | 9:00 | 283913 | 13106 | 23.4165 | 0 | 68.1 | 208.2 | 1.0448 | 312.2447 | 320.2601 | 7.3 | 27.9 | 5.73
12 | 2013-03-12 | 9:00 | 282284 | 13035 | 23.2357 | 0 | 14.7 | 208.7 | 1.044 | 314.1967 | 325.5602 | 6.9 | 34.1 | 5.74
11 | 2013-03-11 | 9:00 | 281928 | 13020 | 23.7131 | 0 | 0 | 0 | 1.0445 | 317.9392 | 328.3094 | 8.8 | 33.7 | 5.76
10 | 2013-03-10 | 9:00 | 281928 | 13020 | 24.0392 | 0 | 16.3 | 136.3 | 1.045 | 318.0623 | 330.3498 | 9.1 | 33.7 | 5.77
9 | 2013-03-09 | 9:00 | 281546 | 13004 | 23.5941 | 0 | 64 | 194.3 | 1.0442 | 315.2014 | 322.7606 | 8.8 | 27.6 | 5.76
8 | 2013-03-08 | 9:00 | 280020 | 12938 | 23.6465 | 0 | 68.6 | 209.2 | 1.0453 | 316.6775 | 324.6023 | 7.6 | 27.7 | 5.75
7 | 2013-03-07 | 9:00 | 278379 | 12868 | 23.622 | 0 | 66.4 | 209 | 1.0447 | 313.5677 | 325.3019 | 5.1 | 27.2 | 5.74
6 | 2013-03-06 | 9:00 | 276795 | 12800 | 23.4457 | 0 | 67.9 | 208.6 | 1.0449 | 297.5605 | 325.7127 | 4.5 | 26.6 | 5.74
5 | 2013-03-05 | 9:00 | 275173 | 12728 | 22.2164 | 0 | 14.9 | 211 | 1.0424 | 299.4718 | 313.3921 | 2 | 31.6 | 5.74
4 | 2013-03-04 | 9:00 | 274811 | 12712 | 23.575 | 0 | 0 | 0 | 1.0478 | 308.8864 | 319.4523 | 0.1 | 29.6 | 5.73
3 | 2013-03-03 | 9:00 | 274811 | 12712 | 24.4374 | 0 | 23.9 | 196.6 | 1.0509 | 306.8647 | 320.3616 | -4.1 | 22.6 | 5.74
2 | 2013-03-02 | 9:00 | 274247 | 12688 | 23.4399 | 0 | 69.6 | 206.1 | 1.0463 | 301.761 | 314.4204 | 7.7 | 22.6 | 5.73
1 | 2013-03-01 | 9:00 | 272584 | 12615 | 22.7787 | 0 | 60.2 | 206.9 | 1.0438 | 303.3031 | 314.4707 | 8.1 | 30.4 | 5.74

## Textiles Mexico
Data Log
Unit Serial Number | 06/08/09790
Meter/Site ID | TexMex 11C175 31
Meter Type | Series B Metric
Meter Size | 11C
Number of Logs Stored | 29
Fault/Alarms Recorded: | Date | Time | Condition
Log Number | Date | Time | Cor Vol | Unc Vol | Cor Factor | Unc Fault Vol | Average Press | Average Temp | Average Flow | Peak Flow
|  |  | m³ | m³ |  | m³ | PSI | °C | Nm³/H | Nm³/H
29 | 2013-03-29 | 9:00 | 73302 | 157180 | 7.4201 | 0 | 89.4285 | 19.4 | 0 | 0
28 | 2013-03-28 | 9:00 | 73302 | 157180 | 7.3622 | 0 | 88.0962 | 19.6 | 0 | 0
27 | 2013-03-27 | 9:00 | 73302 | 157180 | 7.332 | 0 | 87.383 | 17.1 | 3.9 | 69.7
26 | 2013-03-26 | 9:00 | 73207 | 157166 | 6.8987 | 0 | 87.1203 | 19 | 7.5 | 70.6
25 | 2013-03-25 | 9:00 | 73026 | 157140 | 7.1849 | 0 | 87.6976 | 19.9 | 0 | 0
24 | 2013-03-24 | 9:00 | 73026 | 157140 | 7.3839 | 0 | 88.1006 | 20.7 | 6.4 | 151.9
23 | 2013-03-23 | 9:00 | 72872 | 157118 | 6.9439 | 0 | 87.1902 | 20.2 | 32.3 | 152
22 | 2013-03-22 | 9:00 | 72097 | 157006 | 7.0306 | 0 | 86.5918 | 22.1 | 69.4 | 170.4
21 | 2013-03-21 | 9:00 | 70430 | 156763 | 6.6772 | 0 | 86.6844 | 20 | 57 | 170.6
20 | 2013-03-20 | 9:00 | 69063 | 156564 | 7.0089 | 0 | 86.9402 | 20.2 | 51.7 | 171.6
19 | 2013-03-19 | 9:00 | 67821 | 156383 | 6.7421 | 0 | 88.2208 | 20.9 | 11.6 | 170.8
18 | 2013-03-18 | 9:00 | 67543 | 156343 | 7.4018 | 0 | 89.004 | 16.3 | 0 | 0
17 | 2013-03-17 | 9:00 | 67543 | 156343 | 7.4181 | 0 | 89.0141 | 12.5 | 10.4 | 169.7
16 | 2013-03-16 | 9:00 | 67293 | 156307 | 6.985 | 0 | 87.0767 | 20.6 | 69.9 | 172.3
15 | 2013-03-15 | 9:00 | 65615 | 156065 | 6.9889 | 0 | 86.8383 | 21.3 | 72.3 | 172.2
14 | 2013-03-14 | 9:00 | 63879 | 155814 | 6.9388 | 0 | 86.8612 | 21.2 | 70.5 | 171.3
13 | 2013-03-13 | 9:00 | 62188 | 155569 | 6.8931 | 0 | 86.6863 | 22.1 | 79.7 | 171.9
12 | 2013-03-12 | 9:00 | 60275 | 155291 | 6.7391 | 0 | 86.7414 | 21.7 | 70.1 | 171.3
11 | 2013-03-11 | 9:00 | 58593 | 155047 | 6.8787 | 0 | 87.7391 | 21 | 15.3 | 171.1
10 | 2013-03-10 | 9:00 | 58226 | 154993 | 7.3741 | 0 | 88.3106 | 19.6 | 17.8 | 152.1
9 | 2013-03-09 | 9:00 | 57800 | 154932 | 6.9588 | 0 | 87.0725 | 22.2 | 68.2 | 171.1
8 | 2013-03-08 | 9:00 | 56164 | 154696 | 6.9973 | 0 | 86.8109 | 22.1 | 67.7 | 171
7 | 2013-03-07 | 9:00 | 54538 | 154460 | 6.8985 | 0 | 86.7493 | 21.5 | 62.3 | 170
6 | 2013-03-06 | 9:00 | 53043 | 154243 | 6.939 | 0 | 86.7819 | 20.8 | 57.1 | 171.2
5 | 2013-03-05 | 9:00 | 51671 | 154044 | 6.8727 | 0 | 86.6014 | 21.2 | 61.3 | 171
4 | 2013-03-04 | 9:00 | 50200 | 153830 | 6.9796 | 0 | 88.2513 | 15.9 | 10 | 172.5
3 | 2013-03-03 | 9:00 | 49961 | 153796 | 7.6864 | 0 | 88.5947 | 12.8 | 15.3 | 171.6
2 | 2013-03-02 | 9:00 | 49594 | 153744 | 6.9532 | 0 | 87.197 | 20.5 | 62.4 | 172.6
1 | 2013-03-01 | 9:00 | 48098 | 153528 | 6.8391 | 0 | 86.7156 | 22.4 | 70 | 171

## Valchem
Data Log
Unit Serial Number | 01/09/41316
Meter/Site ID | Valchem
Drive Rate | 0.1 m³/rev
Number of Logs Stored | 29
Fault/Alarms Recorded: | None
Log Number | Date | Time | Cor Vol | Unc Vol | Cor Factor | Unc Fault Vol | Average Press | Average Temp | Average Flow | Peak Flow | Supercomp | Min Press | Max Press | Ending Press | Min Temp | Max Temp | Ending Temp | Batt. Voltage
|  |  | m³ | m³ |  | m³ | PSI | °C | Nm³/H | Nm³/H | Fpv² | PSI | PSI | PSI | °C | °C | °C | V
29 | 2013-03-29 | 9:00 | 56331 | 54665 | 7.3362 | 0 | 89.2696 | 17.7 | 0 | 0 | 1.0132 | 87.7835 | 92.4995 | 89.523 | 7.9 | 30.9 | 14.4 | 5.38
28 | 2013-03-28 | 9:00 | 56331 | 54665 | 7.2942 | 0 | 87.851 | 17.5 | 0 | 0 | 1.0132 | 83.2671 | 90.5743 | 88.969 | 9.1 | 30.4 | 14.4 | 5.38
27 | 2013-03-27 | 9:00 | 56330 | 54665 | 7.2357 | 0 | 87.1075 | 12.6 | 0 | 0 | 1.0135 | 84.5561 | 88.7234 | 87.0011 | 5.2 | 26.6 | 11.1 | 5.38
26 | 2013-03-26 | 9:00 | 56329 | 54665 | 7.1614 | 0 | 86.8607 | 16.7 | 0 | 0 | 1.0135 | 83.5924 | 88.8653 | 85.5195 | 6 | 32.5 | 9.8 | 5.38
25 | 2013-03-25 | 9:00 | 56329 | 54665 | 7.1646 | 0 | 87.4904 | 17.6 | 0 | 0 | 1.0131 | 83.8549 | 89.416 | 86.6786 | 7.7 | 34.1 | 12.9 | 5.38
24 | 2013-03-24 | 9:00 | 56329 | 54665 | 7.1118 | 0 | 87.9434 | 19.5 | 0 | 0 | 1.0127 | 85.3847 | 89.6595 | 86.7153 | 8.9 | 33.3 | 15 | 5.39
23 | 2013-03-23 | 9:00 | 56329 | 54665 | 7.0952 | 0 | 87.1217 | 18.8 | 2.3 | 11.2 | 1.0126 | 84.7593 | 88.8405 | 86.5514 | 9 | 31.9 | 15.2 | 5.38
22 | 2013-03-22 | 9:00 | 56276 | 54657 | 7.0246 | 0 | 86.8098 | 18.7 | 2.9 | 11.8 | 1.0126 | 84.1147 | 88.9334 | 85.3247 | 9.3 | 32 | 14.5 | 5.38
21 | 2013-03-21 | 9:00 | 56207 | 54647 | 7.1925 | 0 | 86.8787 | 17.5 | 0 | 0 | 1.0131 | 83.0308 | 89.0222 | 87.1945 | 8.1 | 33 | 13.3 | 5.38
20 | 2013-03-20 | 9:00 | 56207 | 54647 | 7.0597 | 0 | 87.0978 | 18.5 | 0 | 0 | 1.0126 | 84.2371 | 89.1894 | 85.877 | 9.6 | 33.4 | 14.7 | 5.38
19 | 2013-03-19 | 9:00 | 56205 | 54647 | 7.0669 | 0 | 88.15 | 17.1 | 0 | 0 | 1.0129 | 84.6374 | 91.2613 | 85.3824 | 7.4 | 30.9 | 13 | 5.38
18 | 2013-03-18 | 9:00 | 56205 | 54647 | 7.2407 | 0 | 88.8489 | 15.9 | 0 | 0 | 1.0133 | 86.4487 | 91.9592 | 87.48 | 7.1 | 28.7 | 12.3 | 5.38
17 | 2013-03-17 | 9:00 | 56205 | 54647 | 7.4559 | 0 | 88.8962 | 10.8 | 0 | 0 | 1.014 | 85.7115 | 90.9146 | 89.5903 | 5.6 | 15.7 | 10.2 | 5.38
16 | 2013-03-16 | 9:00 | 56205 | 54647 | 7.3177 | 0 | 87.3358 | 10.5 | 0 | 0 | 1.0139 | 83.7826 | 89.5041 | 87.4139 | 7.8 | 16 | 9.3 | 5.38
15 | 2013-03-15 | 9:00 | 56205 | 54647 | 7.2279 | 0 | 87.1087 | 11.8 | 0 | 0 | 1.0136 | 84.5056 | 89.5883 | 86.3371 | 6.9 | 21.3 | 9.6 | 5.38
14 | 2013-03-14 | 9:00 | 56204 | 54647 | 7.213 | 0 | 87.1258 | 12.8 | 0.8 | 11.3 | 1.0136 | 84.1035 | 89.4149 | 86.2237 | 7.2 | 25.6 | 9.8 | 5.38
13 | 2013-03-13 | 9:00 | 56186 | 54644 | 7.2968 | 0 | 87.0532 | 16.4 | 3 | 11.9 | 1.0138 | 84.4536 | 88.9862 | 87.2783 | 6.4 | 29.7 | 9.7 | 5.38
12 | 2013-03-12 | 9:00 | 56116 | 54634 | 7.1888 | 0 | 86.9956 | 16.7 | 3.4 | 11.5 | 1.0133 | 84.1004 | 89.1726 | 86.5876 | 6.1 | 30.7 | 11.8 | 5.38
11 | 2013-03-11 | 9:00 | 56034 | 54622 | 7.1538 | 0 | 87.6901 | 18.6 | 0.3 | 11.4 | 1.0131 | 84.8222 | 89.4099 | 86.5398 | 8.9 | 30.9 | 12.9 | 5.39
10 | 2013-03-10 | 9:00 | 56027 | 54621 | 7.2178 | 0 | 88.2344 | 18.9 | 0 | 0 | 1.0131 | 85.8004 | 89.5039 | 87.7148 | 9.1 | 32.5 | 13.8 | 5.39
9 | 2013-03-09 | 9:00 | 56027 | 54621 | 7.2938 | 0 | 87.2791 | 17.9 | 0 | 0 | 1.0133 | 82.8304 | 89.3915 | 88.5476 | 8.5 | 31.3 | 13.3 | 5.39
8 | 2013-03-08 | 9:00 | 56027 | 54621 | 7.237 | 0 | 87.0217 | 17.4 | 0 | 0 | 1.0133 | 84.502 | 88.999 | 87.3749 | 7.8 | 32.3 | 12.1 | 5.39
7 | 2013-03-07 | 9:00 | 56026 | 54621 | 7.2965 | 0 | 86.8885 | 15 | 0 | 0 | 1.0137 | 82.9787 | 89.0245 | 87.5174 | 5 | 31.3 | 10.3 | 5.38
6 | 2013-03-06 | 9:00 | 56026 | 54621 | 7.3157 | 0 | 86.8936 | 14.1 | 2.9 | 11.5 | 1.0142 | 83.9733 | 89.2814 | 86.6145 | 3.7 | 28.2 | 7.1 | 5.38
5 | 2013-03-05 | 9:00 | 55957 | 54611 | 7.2312 | 0 | 86.7321 | 13.5 | 3.7 | 11.7 | 1.014 | 83.2455 | 89.3405 | 85.4996 | 2.5 | 26.9 | 7.1 | 5.38
4 | 2013-03-04 | 9:00 | 55870 | 54599 | 7.3214 | 0 | 88.1386 | 10.4 | 0.3 | 11.8 | 1.0145 | 85.501 | 90.7039 | 86.0194 | 0.3 | 26 | 5.3 | 5.37
3 | 2013-03-03 | 9:00 | 55861 | 54597 | 7.6544 | 0 | 88.5167 | 6 | 1.7 | 11.4 | 1.0159 | 86.1315 | 90.352 | 88.6522 | 0 | 18 | 0.8 | 5.37
2 | 2013-03-02 | 9:00 | 55823 | 54592 | 7.4195 | 0 | 87.3992 | 11.1 | 3.5 | 11.9 | 1.0144 | 83.8716 | 89.9259 | 88.0632 | 6.3 | 22.2 | 7.4 | 5.38
1 | 2013-03-01 | 9:00 | 55741 | 54581 | 7.2667 | 0 | 86.9757 | 18.1 | 0 | 11.2 | 1.0138 | 82.987 | 89.2166 | 86.6884 | 6.3 | 34 | 9.1 | 5.39

## Zinc
Data Log
Unit Serial Number | 03/11/45952
Meter/Site ID | Zinc 3M740 85m3
Drive Rate | 0.1 m³/rev
Number of Logs Stored | 29
Fault/Alarms Recorded: | None
Log Number | Date | Time | Cor Vol | Unc Vol | Cor Factor | Unc Fault Vol | Average Press | Average Temp | Average Flow | Peak Flow | Supercomp | Min Press | Max Press | Ending Press | Min Temp | Max Temp | Ending Temp | Batt. Voltage
|  |  | m³ | m³ |  | m³ | PSI | °C | Nm³/H | Nm³/H | Fpv² | PSI | PSI | PSI | °C | °C | °C | V
29 | 2013-03-29 | 9:00 | 876145 | 83458 | 23.9961 | 0 | 325.507 | 18 | 249.7 | 280.4 | 1.0452 | 323.6187 | 327.6547 | 325.1168 | 12 | 25 | 18.7 | 5.72
28 | 2013-03-28 | 9:00 | 870154 | 83210 | 24.0445 | 0 | 321.0143 | 18.3 | 243.1 | 279.1 | 1.0455 | 313.4346 | 327.6045 | 325.1943 | 12.6 | 26.4 | 18.3 | 5.72
27 | 2013-03-27 | 9:00 | 864326 | 82965 | 23.4148 | 0 | 316.7304 | 16.3 | 230.7 | 280.2 | 1.0448 | 311.3914 | 321.2709 | 315.5345 | 10.7 | 24.4 | 17 | 5.69
26 | 2013-03-26 | 9:00 | 858787 | 82730 | 23.4682 | 0 | 316.746 | 18 | 192.1 | 240.6 | 1.0452 | 311.1876 | 320.8353 | 315.4236 | 11.5 | 27.3 | 16.4 | 5.7
25 | 2013-03-25 | 9:00 | 854179 | 82534 | 23.2758 | 0 | 323.5046 | 18.2 | 233.7 | 267.5 | 1.044 | 315.1448 | 326.9681 | 315.1976 | 11.4 | 26.4 | 18.2 | 5.71
24 | 2013-03-24 | 9:00 | 848567 | 82299 | 23.8772 | 0 | 322.7287 | 18.5 | 195.2 | 253.7 | 1.0448 | 308.875 | 327.7704 | 324.0406 | 11.4 | 26 | 19.1 | 5.73
23 | 2013-03-23 | 9:00 | 843886 | 82103 | 23.0089 | 0 | 317.4309 | 18.4 | 234.4 | 271 | 1.043 | 310.4319 | 325.4339 | 312.8902 | 11.8 | 25.8 | 19.2 | 5.73
22 | 2013-03-22 | 9:00 | 838261 | 81863 | 23.1079 | 0 | 316.4511 | 18.4 | 226.4 | 265.8 | 1.0435 | 310.3194 | 322.062 | 313.3637 | 12.1 | 26.7 | 18.5 | 5.71
21 | 2013-03-21 | 9:00 | 832828 | 81631 | 23.2509 | 0 | 317.5065 | 18.2 | 217.7 | 248.6 | 1.0441 | 312.7276 | 320.9802 | 314.3722 | 11.8 | 26.9 | 17.8 | 5.7
20 | 2013-03-20 | 9:00 | 827603 | 81408 | 23.18 | 0 | 318.3116 | 18.4 | 216.4 | 258.9 | 1.0437 | 312.7807 | 322.6272 | 314.1932 | 12.6 | 26.6 | 18.4 | 5.71
19 | 2013-03-19 | 9:00 | 822410 | 81188 | 23.5229 | 0 | 326.0421 | 17.8 | 235.3 | 269.6 | 1.0445 | 317.6684 | 328.6129 | 318.369 | 11.2 | 24.9 | 18.2 | 5.7
18 | 2013-03-18 | 9:00 | 816764 | 80954 | 24.1739 | 0 | 327.1171 | 17.3 | 238.7 | 263.8 | 1.0458 | 324.9199 | 329.6992 | 326.5624 | 12 | 23.9 | 18 | 5.7
17 | 2013-03-17 | 9:00 | 811036 | 80718 | 24.237 | 0 | 325.8556 | 14.5 | 234.8 | 256 | 1.0463 | 316.3371 | 329.5125 | 326.5475 | 10.7 | 17.7 | 17.4 | 5.69
16 | 2013-03-16 | 9:00 | 805398 | 80488 | 24.0095 | 0 | 316.0174 | 14.8 | 248.3 | 274.6 | 1.0472 | 310.3255 | 321.1604 | 319.8948 | 13.1 | 18.2 | 14.4 | 5.68
15 | 2013-03-15 | 9:00 | 799440 | 80236 | 23.521 | 0 | 316.7336 | 15.7 | 251.7 | 273.8 | 1.0461 | 311.371 | 321.517 | 314.0276 | 12.5 | 22.6 | 14.7 | 5.69
14 | 2013-03-14 | 9:00 | 793401 | 79981 | 23.4138 | 0 | 315.5429 | 16.1 | 250.1 | 284.6 | 1.0459 | 307.2 | 319.9541 | 312.4504 | 12.3 | 23.9 | 14.5 | 5.68
13 | 2013-03-13 | 9:00 | 787400 | 79726 | 23.5173 | 0 | 316.8742 | 17.6 | 223 | 279.3 | 1.0455 | 311.7656 | 320.0786 | 315.5745 | 11 | 25.5 | 16 | 5.69
12 | 2013-03-12 | 9:00 | 782047 | 79497 | 23.3474 | 0 | 319.6364 | 17.7 | 222.3 | 287.8 | 1.0446 | 314.0482 | 325.2972 | 314.8244 | 11.5 | 25.5 | 17.2 | 5.7
11 | 2013-03-11 | 9:00 | 776711 | 79272 | 23.7313 | 0 | 325.5972 | 18.1 | 238.3 | 283 | 1.045 | 317.6787 | 328.1982 | 320.7401 | 11.9 | 25.5 | 18 | 5.71
10 | 2013-03-10 | 9:00 | 770993 | 79035 | 24.1841 | 0 | 326.2683 | 18.3 | 232.6 | 257.6 | 1.046 | 317.8079 | 330.157 | 326.2809 | 11.8 | 25.1 | 17.7 | 5.71
9 | 2013-03-09 | 9:00 | 765413 | 78804 | 23.7147 | 0 | 319.7173 | 17.8 | 248.6 | 274.9 | 1.045 | 314.7931 | 322.6506 | 320.4454 | 11.8 | 24.9 | 17.9 | 5.71
8 | 2013-03-08 | 9:00 | 759448 | 78552 | 23.7144 | 0 | 319.6984 | 17.6 | 240.4 | 290.8 | 1.0457 | 316.6194 | 324.4277 | 318.5572 | 10.8 | 25.2 | 16.4 | 5.71
7 | 2013-03-07 | 9:00 | 753680 | 78308 | 23.834 | 0 | 320.694 | 16.5 | 244.6 | 273 | 1.046 | 313.5184 | 325.2046 | 320.0367 | 10 | 24.6 | 16.3 | 5.69
6 | 2013-03-06 | 9:00 | 747811 | 78063 | 23.6234 | 0 | 317.3144 | 16.7 | 237.5 | 282 | 1.0462 | 297.3857 | 325.5338 | 315.5452 | 9.7 | 25.5 | 14.9 | 5.68
5 | 2013-03-05 | 9:00 | 742111 | 77821 | 22.3653 | 0 | 307.4056 | 15.6 | 259.7 | 297.4 | 1.0433 | 299.5656 | 313.3444 | 300.3247 | 7.9 | 23.8 | 15.6 | 5.68
4 | 2013-03-04 | 9:00 | 735876 | 77549 | 23.2098 | 0 | 316.7104 | 14.3 | 266.3 | 305.6 | 1.0455 | 308.8083 | 319.2975 | 309.8764 | 7.2 | 22.7 | 14.5 | 5.68
3 | 2013-03-03 | 9:00 | 729485 | 77281 | 24 | 0 | 316.1275 | 12.4 | 274.9 | 300.2 | 1.048 | 306.4741 | 320.2528 | 317.3412 | 5.5 | 20.3 | 12.5 | 5.69
2 | 2013-03-02 | 9:00 | 722886 | 77005 | 23.514 | 0 | 310.2061 | 15.3 | 236.4 | 254.3 | 1.0468 | 301.398 | 314.2082 | 311.8734 | 11.9 | 21.3 | 13 | 5.67
1 | 2013-03-01 | 9:00 | 717213 | 76760 | 22.9721 | 0 | 309.8666 | 18.4 | 211.5 | 252.1 | 1.045 | 303.1333 | 314.3153 | 306.8965 | 12 | 26.6 | 14.6 | 5.68