## Galletas102913 Diarios MCB
Data Log
Unit Serial Number: | 05/11/46196
Meter/Site ID: | 5M175 Galletas
Drive Rate | 1 m³/rev
Number of Logs Stored: | 3
Fault/Alarms Recorded: | None
Log Number | Date | Time | Cor Vol | Unc Vol | Cor Factor | Unc Fault Vol | Average Press | Average Temp | Average Flow | Peak Flow
|  |  | m³ | m³ |  | m³ | PSI | °C | Nm³/H | Nm³/H
5 | 31/10/2013 | 9:00:00 a.m. | 587880 | 82210 | 7.0839 | 0 | 88.071 | 18.8 | 67.7 | 237.5
4 | 30/10/2013 | 9:00:00 a.m. | 586268 | 81979 | 6.9577 | 0 | 88.184 | 19.6 | 73.3 | 383.3
3 | 29/10/2013 | 9:00:00 a.m. | 584527 | 81729 | 7.0282 | 0 | 88.196 | 18.5 | 76.3 | 292.8
2 | 28/10/2013 | 9:00:00 a.m. | 582720 | 81470 | 6.8869 | 0 | 90.352 | 17.4 | 19.3 | 392.3
1 | 27/10/2013 | 9:00:00 a.m. | 582227 | 81400 | 7.3834 | 0 | 89.799 | 15.7 | 33.9 | 129
4 | 26/10/2013 | 9:00:00 a.m. | 581202 | 81255 | 7.1322 | 0 | 88.402 | 18.5 | 81.8 | 221.5
3 | 25/10/2013 | 9:00:00 a.m. | 579254 | 80980 | 7.2435 | 0 | 88.643 | 14.9 | 58.8 | 226.3
2 | 24/10/2013 | 9:00:00 a.m. | 577850 | 80782 | 7.0031 | 0 | 88.37 | 14.7 | 54.8 | 259.6
1 | 23/10/2013 | 9:00:00 a.m. | 576545 | 80598 | 7.0655 | 0 | 88.018 | 15.6 | 68.8 | 285.8