## Enero
Data Log
Unit Serial Number: | 1/83/3349320
Meter/Site ID: | Plat. Baja 5M175
Drive Rate | 1 m³/rev
Number of Logs Stored: | 21
Fault/Alarms Recorded: | None
Log Number | Date | Time | Cor Vol | Unc Vol | Cor Factor | Unc Fault Vol | Average Press | Average Temp | Average Flow | Peak Flow | Supercomp | Min Press | Max Press | Ending Press | Min Temp | Max Temp | Ending Temp | Batt. Voltage
|  |  | m³ | m³ |  | m³ | PSI | °C | Nm³/H | Nm³/H | Fpv² | PSI | PSI | PSI | °C | °C | °C | V
24 | 01/02/2016 | 7:00:00 a.m. | 704669 | 102023 | 7.1686 | 0 | 88.646 | 13.1 | 4.3 | 45 | 1.0144 | 86.888 | 90.123 | 88.215 | 9.9 | 17.1 | 12.2 | 5.67
23 | 31/01/2016 | 7:00:00 a.m. | 704554 | 102007 | 7.2576 | 0 | 91.064 | 16.9 | 26.1 | 91.3 | 1.0144 | 87.105 | 95.114 | 90.138 | 13.5 | 22.6 | 14 | 5.69
22 | 30/01/2016 | 7:00:00 a.m. | 703953 | 101923 | 7.2789 | 0 | 88.473 | 16.5 | 102.3 | 350.7 | 1.0145 | 85.334 | 95.211 | 90.259 | 12.7 | 21.7 | 13.5 | 5.68
21 | 29/01/2016 | 7:00:00 a.m. | 701530 | 101576 | 7.0115 | 0 | 87.245 | 16.3 | 136.5 | 413.7 | 1.0136 | 84.753 | 89.875 | 87.166 | 12.6 | 21.1 | 15.4 | 5.68
20 | 28/01/2016 | 7:00:00 a.m. | 698290 | 101109 | 6.9558 | 0 | 87.727 | 16.5 | 146.8 | 359.7 | 1.0134 | 85.894 | 90.521 | 86.478 | 13.2 | 19.9 | 15.7 | 5.68
19 | 27/01/2016 | 7:00:00 a.m. | 694792 | 100607 | 7.0909 | 0 | 87.089 | 16.5 | 141 | 395.6 | 1.0137 | 84.81 | 89.42 | 88.631 | 13 | 20.2 | 16.3 | 5.68
18 | 26/01/2016 | 7:00:00 a.m. | 691454 | 100126 | 6.9751 | 0 | 86.883 | 16 | 118.8 | 311.4 | 1.0135 | 84.678 | 89.213 | 86.747 | 13.3 | 20.1 | 15.7 | 5.68
17 | 25/01/2016 | 7:00:00 a.m. | 688624 | 99718 | 6.9435 | 0 | 88.276 | 15.6 | 46.3 | 326.2 | 1.0136 | 85.644 | 94.37 | 85.869 | 11.8 | 22.9 | 14.5 | 5.67
16 | 24/01/2016 | 7:00:00 a.m. | 687513 | 99561 | 7.574 | 0 | 90.235 | 15.7 | 47.9 | 119 | 1.0152 | 87.044 | 95.16 | 94.415 | 13.3 | 20.8 | 13.4 | 5.67
15 | 23/01/2016 | 7:00:00 a.m. | 686382 | 99404 | 7.1934 | 0 | 87.787 | 15.8 | 115.6 | 321 | 1.0142 | 85.076 | 94.331 | 89.137 | 12.9 | 19.5 | 13.7 | 5.67
14 | 22/01/2016 | 7:00:00 a.m. | 683641 | 99011 | 7.0893 | 0 | 87.175 | 16.6 | 126.2 | 375.9 | 1.0138 | 84.537 | 90.093 | 88.189 | 13.3 | 21.2 | 15.2 | 5.68
13 | 21/01/2016 | 7:00:00 a.m. | 680635 | 98577 | 6.9216 | 0 | 87.492 | 16.2 | 120.4 | 367.6 | 1.0133 | 85.162 | 89.644 | 86.052 | 13.3 | 19.8 | 15.9 | 5.67
12 | 20/01/2016 | 7:00:00 a.m. | 677786 | 98168 | 6.9813 | 0 | 87.027 | 15.9 | 119.9 | 356.2 | 1.0135 | 84.999 | 89.034 | 86.725 | 14.3 | 18.8 | 15.4 | 5.68
11 | 19/01/2016 | 7:00:00 a.m. | 674927 | 97757 | 6.9896 | 0 | 86.862 | 15.5 | 125.6 | 325.6 | 1.0137 | 84.296 | 89.365 | 86.574 | 13.4 | 18.2 | 14.7 | 5.67
10 | 18/01/2016 | 7:00:00 a.m. | 671944 | 97328 | 6.8865 | 0 | 87.755 | 16.6 | 55.5 | 439.2 | 1.0133 | 84.75 | 90.922 | 85.314 | 12 | 25.8 | 15.2 | 5.68
9 | 17/01/2016 | 7:00:00 a.m. | 670622 | 97140 | 7.3558 | 0 | 89.854 | 15.1 | 58.7 | 152.6 | 1.0148 | 86.228 | 95.017 | 90.941 | 12.1 | 20 | 12.4 | 5.68
8 | 16/01/2016 | 7:00:00 a.m. | 669234 | 96946 | 7.1522 | 0 | 87.616 | 15 | 108 | 332.2 | 1.0142 | 84.78 | 90.398 | 88.437 | 12.8 | 17.4 | 13.4 | 5.68
7 | 15/01/2016 | 7:00:00 a.m. | 666669 | 96581 | 7.0052 | 0 | 87.359 | 14.8 | 141.7 | 389.9 | 1.0137 | 85.227 | 89.694 | 86.781 | 11.8 | 18.5 | 14.6 | 5.68
6 | 14/01/2016 | 7:00:00 a.m. | 663299 | 96099 | 6.9857 | 0 | 87.726 | 14.6 | 141.3 | 432 | 1.0137 | 85.215 | 89.586 | 86.486 | 12.2 | 17.6 | 14.6 | 5.67
5 | 13/01/2016 | 7:00:00 a.m. | 659937 | 95621 | 7.0456 | 0 | 87.394 | 14.4 | 122.1 | 397.1 | 1.0139 | 84.976 | 89.715 | 87.132 | 10.4 | 19.1 | 14 | 5.68
4 | 12/01/2016 | 7:00:00 a.m. | 657034 | 95206 | 7.0433 | 0 | 86.98 | 14.8 | 126.9 | 410 | 1.0139 | 85.111 | 89.536 | 87.148 | 11.7 | 18.5 | 14.1 | 5.67
3 | 11/01/2016 | 7:00:00 a.m. | 654018 | 94775 | 6.981 | 0 | 88.538 | 14.7 | 57.2 | 407 | 1.0137 | 84.945 | 94.636 | 86.348 | 12.1 | 19.3 | 14.4 | 5.68
2 | 10/01/2016 | 7:00:00 a.m. | 652641 | 94580 | 7.3852 | 0 | 90.014 | 14.1 | 39.9 | 114 | 1.0149 | 86.989 | 94.445 | 91.347 | 11.7 | 18.7 | 12.4 | 5.69
1 | 09/01/2016 | 7:00:00 a.m. | 651713 | 94451 | 7.2567 | 0 | 87.946 | 13.6 | 106.7 | 396.2 | 1.0146 | 85.432 | 93.668 | 89.36 | 9.9 | 17.6 | 12 | 5.67
31 | 08/01/2016 | 7:00:00 a.m. | 649184 | 94091 | 6.9471 | 0 | 87.285 | 13.8 | 116.9 | 434.4 | 1.0133 | 85.582 | 88.774 | 86.032 | 10.9 | 16.5 | 14.8 | 5.69
30 | 07/01/2016 | 7:00:00 a.m. | 646398 | 93694 | 6.9591 | 0 | 87.371 | 14.6 | 130.2 | 479.1 | 1.0132 | 85.485 | 88.882 | 86.472 | 12.5 | 17.7 | 15.5 | 5.68
29 | 06/01/2016 | 7:00:00 a.m. | 643310 | 93252 | 6.8999 | 0 | 87.203 | 14.5 | 118 | 438.4 | 1.0132 | 85.178 | 88.414 | 85.413 | 12.8 | 16.2 | 14.9 | 5.68
28 | 05/01/2016 | 7:00:00 a.m. | 640501 | 92851 | 6.9414 | 0 | 86.845 | 15.5 | 113.9 | 531.9 | 1.0132 | 85.034 | 89.071 | 86.266 | 14.3 | 17.7 | 15.6 | 5.68
27 | 04/01/2016 | 7:00:00 a.m. | 637796 | 92463 | 6.9602 | 0 | 87.841 | 14.6 | 61.3 | 267 | 1.0133 | 85.789 | 90.31 | 86.337 | 7.8 | 19.2 | 15.1 | 5.7
26 | 03/01/2016 | 7:00:00 a.m. | 636314 | 92253 | 7.4455 | 0 | 89.076 | 13.5 | 0 | 0 | 1.0154 | 86.449 | 94.298 | 90.494 | 7 | 23 | 8 | 5.68
25 | 02/01/2016 | 7:00:00 a.m. | 636307 | 92252 | 7.4028 | 0 | 90.507 | 13.4 | 3.7 | 37.1 | 1.0154 | 88.13 | 94.804 | 89.574 | 7.1 | 23.9 | 7.1 | 5.68
24 | 01/01/2016 | 7:00:00 a.m. | 636219 | 92240 | 7.2958 | 0 | 90.919 | 13.9 | 18 | 147.1 | 1.0147 | 87.034 | 94.827 | 89.345 | 8.2 | 22 | 10.4 | 5.69
23 | 31/12/2015 | 7:00:00 a.m. | 635800 | 92183 | 7.2001 | 0 | 90.183 | 13.1 | 63.4 | 245.1 | 1.0141 | 85.42 | 94.449 | 89.045 | 7.2 | 19.3 | 13.2 | 5.67