## Enero
Data Log
Unit Serial Number: | 11/11/46986
Meter/Site ID: | SAMIL 7M175
Drive Rate | 1 m³/rev
Number of Logs Stored: | 21
Fault/Alarms Recorded: | None
Log Number | Date | Time | Cor Vol | Unc Vol | Cor Factor | Unc Fault Vol | Average Press | Average Temp | Average Flow | Peak Flow | Supercomp | Min Press | Max Press | Ending Press | Min Temp | Max Temp | Ending Temp | Batt. Voltage
|  |  | m³ | m³ |  | m³ | PSI | °C | Nm³/H | Nm³/H | Fpv² | PSI | PSI | PSI | °C | °C | °C | V
24 | 01/02/2016 | 7:00:00 a.m. | 765197 | 969474 | 7.2396 | 0 | 88.68 | 12.5 | 0 | 0 | 1.015 | 86.925 | 90.136 | 88.173 | 9.4 | 16 | 9.5 | 5.24
23 | 31/01/2016 | 7:00:00 a.m. | 765197 | 969474 | 7.2577 | 0 | 91.111 | 17.6 | 0 | 0 | 1.0144 | 87.164 | 95.148 | 90.146 | 9.9 | 25.4 | 14 | 5.25
22 | 30/01/2016 | 7:00:00 a.m. | 765197 | 969474 | 7.3804 | 0 | 88.417 | 17.5 | 205.1 | 473.9 | 1.0152 | 85.327 | 95.264 | 90.367 | 10 | 28.2 | 10.1 | 5.23
21 | 29/01/2016 | 7:00:00 a.m. | 760320 | 968774 | 7.0172 | 0 | 87.121 | 16.8 | 298.1 | 520.5 | 1.0137 | 84.438 | 89.928 | 87.037 | 10.6 | 22.6 | 14.8 | 5.24
20 | 28/01/2016 | 7:00:00 a.m. | 753195 | 967741 | 6.9581 | 0 | 87.612 | 16.8 | 292.2 | 500.5 | 1.0135 | 85.7 | 90.547 | 86.398 | 11.3 | 21.5 | 15.4 | 5.26
19 | 27/01/2016 | 7:00:00 a.m. | 746194 | 966733 | 7.1023 | 0 | 86.996 | 16.4 | 273.9 | 500.6 | 1.0137 | 84.682 | 89.433 | 88.865 | 9 | 21.6 | 16.5 | 5.25
18 | 26/01/2016 | 7:00:00 a.m. | 739654 | 965784 | 6.9959 | 0 | 86.748 | 16.2 | 283.9 | 518.3 | 1.0135 | 84.51 | 89.273 | 87.075 | 11 | 21.3 | 15.8 | 5.24
17 | 25/01/2016 | 7:00:00 a.m. | 732866 | 964798 | 6.9585 | 0 | 88.312 | 15.9 | 18.9 | 507.2 | 1.0137 | 85.648 | 94.355 | 85.883 | 9 | 26.3 | 14 | 5.23
16 | 24/01/2016 | 7:00:00 a.m. | 732401 | 964732 | 7.6487 | 0 | 90.287 | 15.5 | 0 | 0 | 1.0157 | 87.146 | 95.196 | 94.421 | 9.4 | 23.2 | 10.8 | 5.23
15 | 23/01/2016 | 7:00:00 a.m. | 732401 | 964732 | 7.3166 | 0 | 87.706 | 16 | 246.9 | 468.4 | 1.0151 | 85.041 | 94.348 | 89.24 | 9.4 | 21.3 | 9.4 | 5.25
14 | 22/01/2016 | 7:00:00 a.m. | 726508 | 963883 | 7.116 | 0 | 87.089 | 16.8 | 259.4 | 507.8 | 1.0139 | 84.236 | 90.152 | 88.423 | 9.5 | 23.1 | 14.8 | 5.25
13 | 21/01/2016 | 7:00:00 a.m. | 720328 | 962986 | 6.9086 | 0 | 87.38 | 17.1 | 303.5 | 492.4 | 1.0133 | 85.122 | 89.622 | 85.949 | 14.1 | 20.9 | 16.1 | 5.25
12 | 20/01/2016 | 7:00:00 a.m. | 713050 | 961940 | 6.9687 | 0 | 86.936 | 16.6 | 260 | 501.7 | 1.0135 | 84.9 | 89.08 | 86.518 | 13.6 | 20.1 | 15.3 | 5.26
11 | 19/01/2016 | 7:00:00 a.m. | 706853 | 961045 | 7.0067 | 0 | 86.773 | 15.7 | 263.7 | 477.9 | 1.0138 | 84.137 | 89.412 | 86.641 | 9.9 | 19.9 | 14.2 | 5.25
10 | 18/01/2016 | 7:00:00 a.m. | 700546 | 960133 | 6.8952 | 0 | 87.804 | 17.5 | 15.8 | 510 | 1.0133 | 84.678 | 90.948 | 85.483 | 9.9 | 28.1 | 15.4 | 5.25
9 | 17/01/2016 | 7:00:00 a.m. | 700156 | 960077 | 7.4207 | 0 | 89.854 | 15.5 | 95 | 387.4 | 1.0153 | 86.145 | 95.061 | 90.98 | 10.2 | 21.8 | 10.2 | 5.26
8 | 16/01/2016 | 7:00:00 a.m. | 697902 | 959754 | 7.1411 | 0 | 87.533 | 15 | 248.8 | 510.6 | 1.0141 | 84.688 | 90.432 | 88.342 | 9.8 | 18.5 | 13.6 | 5.26
7 | 15/01/2016 | 7:00:00 a.m. | 691956 | 958903 | 6.9932 | 0 | 87.325 | 15.1 | 226.4 | 515.2 | 1.0137 | 85.093 | 89.706 | 86.496 | 9.4 | 20.5 | 14.3 | 5.26
6 | 14/01/2016 | 7:00:00 a.m. | 686545 | 958127 | 7.0123 | 0 | 87.684 | 14.8 | 234.3 | 519.1 | 1.0138 | 85.082 | 89.62 | 86.617 | 8.2 | 19.3 | 13.9 | 5.25
5 | 13/01/2016 | 7:00:00 a.m. | 680961 | 957330 | 7.0718 | 0 | 87.344 | 14.6 | 234.4 | 516 | 1.0141 | 84.806 | 89.755 | 87.078 | 6.6 | 21.5 | 12.9 | 5.24
4 | 12/01/2016 | 7:00:00 a.m. | 675367 | 956527 | 7.1851 | 0 | 86.933 | 14.4 | 224.5 | 527.6 | 1.0152 | 84.977 | 89.578 | 86.651 | 5.6 | 19.3 | 7.5 | 5.24
3 | 11/01/2016 | 7:00:00 a.m. | 670006 | 955754 | 7.0055 | 0 | 88.587 | 13.8 | 17.6 | 518.9 | 1.0138 | 85.203 | 94.681 | 86.456 | 8.8 | 19.2 | 13.7 | 5.26
2 | 10/01/2016 | 7:00:00 a.m. | 669570 | 955692 | 7.4213 | 0 | 90.064 | 13.9 | 0 | 0 | 1.0151 | 87.079 | 94.49 | 91.392 | 6.9 | 21.7 | 11.2 | 5.26
1 | 09/01/2016 | 7:00:00 a.m. | 669570 | 955692 | 7.3912 | 0 | 87.896 | 13.9 | 218.3 | 490.8 | 1.0157 | 85.308 | 93.712 | 89.347 | 7 | 19.1 | 7 | 5.26
31 | 08/01/2016 | 7:00:00 a.m. | 649184 | 94091 | 6.9471 | 0 | 87.285 | 13.8 | 116.9 | 434.4 | 1.0133 | 85.582 | 88.774 | 86.032 | 10.9 | 16.5 | 14.8 | 5.69
30 | 07/01/2016 | 7:00:00 a.m. | 646398 | 93694 | 6.9591 | 0 | 87.371 | 14.6 | 130.2 | 479.1 | 1.0132 | 85.485 | 88.882 | 86.472 | 12.5 | 17.7 | 15.5 | 5.68
29 | 06/01/2016 | 7:00:00 a.m. | 643310 | 93252 | 6.8999 | 0 | 87.203 | 14.5 | 118 | 438.4 | 1.0132 | 85.178 | 88.414 | 85.413 | 12.8 | 16.2 | 14.9 | 5.68
28 | 05/01/2016 | 7:00:00 a.m. | 640501 | 92851 | 6.9414 | 0 | 86.845 | 15.5 | 113.9 | 531.9 | 1.0132 | 85.034 | 89.071 | 86.266 | 14.3 | 17.7 | 15.6 | 5.68
27 | 04/01/2016 | 7:00:00 a.m. | 637796 | 92463 | 6.9602 | 0 | 87.841 | 14.6 | 61.3 | 267 | 1.0133 | 85.789 | 90.31 | 86.337 | 7.8 | 19.2 | 15.1 | 5.7
26 | 03/01/2016 | 7:00:00 a.m. | 636314 | 92253 | 7.4455 | 0 | 89.076 | 13.5 | 0 | 0 | 1.0154 | 86.449 | 94.298 | 90.494 | 7 | 23 | 8 | 5.68
25 | 02/01/2016 | 7:00:00 a.m. | 636307 | 92252 | 7.4028 | 0 | 90.507 | 13.4 | 3.7 | 37.1 | 1.0154 | 88.13 | 94.804 | 89.574 | 7.1 | 23.9 | 7.1 | 5.68
24 | 01/01/2016 | 7:00:00 a.m. | 636219 | 92240 | 7.2958 | 0 | 90.919 | 13.9 | 18 | 147.1 | 1.0147 | 87.034 | 94.827 | 89.345 | 8.2 | 22 | 10.4 | 5.69
23 | 31/12/2015 | 7:00:00 a.m. | 635800 | 92183 | 7.2001 | 0 | 90.183 | 13.1 | 63.4 | 245.1 | 1.0141 | 85.42 | 94.449 | 89.045 | 7.2 | 19.3 | 13.2 | 5.67