## Enero
Data Log
Unit Serial Number: | 08/04/24884
Meter/Site ID: | Trelleborg2M175
Drive Rate | 0.1 m³/rev
Number of Logs Stored: | 21
Fault/Alarms Recorded: | None
Log Number | Date | Time | Cor Vol | Unc Vol | Cor Factor | Unc Fault Vol | Average Press | Average Temp | Average Flow | Peak Flow
|  |  | m³ | m³ |  | m³ | PSI | °C | Nm³/H | Nm³/H
24 | 01/02/2016 | 7:00:00 a.m. | 727729 | 505130 | 7.3215 | 0 | 88.427 | 10.8 | 0 | 0
23 | 31/01/2016 | 7:00:00 a.m. | 727729 | 505130 | 7.3116 | 0 | 90.887 | 15.2 | 0 | 0
22 | 30/01/2016 | 7:00:00 a.m. | 727729 | 505130 | 7.4675 | 0 | 88.466 | 14.7 | 0 | 0
21 | 29/01/2016 | 7:00:00 a.m. | 727729 | 505130 | 7.2885 | 0 | 87.319 | 13.1 | 27.6 | 97.1
20 | 28/01/2016 | 7:00:00 a.m. | 727083 | 505038 | 7.0736 | 0 | 87.65 | 14 | 61 | 97.6
19 | 27/01/2016 | 7:00:00 a.m. | 725640 | 504834 | 7.1513 | 0 | 87.094 | 14 | 62 | 101.7
18 | 26/01/2016 | 7:00:00 a.m. | 724175 | 504627 | 7.0755 | 0 | 86.903 | 13.6 | 56 | 99.1
17 | 25/01/2016 | 7:00:00 a.m. | 722855 | 504439 | 7.0652 | 0 | 88.06 | 13.5 | 12.7 | 70.9
16 | 24/01/2016 | 7:00:00 a.m. | 722554 | 504397 | 7.6879 | 0 | 90.063 | 13.4 | 11.3 | 33.7
15 | 23/01/2016 | 7:00:00 a.m. | 722286 | 504360 | 7.3218 | 0 | 87.795 | 13.5 | 40.2 | 96
14 | 22/01/2016 | 7:00:00 a.m. | 721344 | 504227 | 7.1982 | 0 | 87.159 | 14 | 58.1 | 98.9
13 | 21/01/2016 | 7:00:00 a.m. | 719975 | 504033 | 7.027 | 0 | 87.353 | 13.8 | 62.5 | 99.6
12 | 20/01/2016 | 7:00:00 a.m. | 718495 | 503823 | 7.0841 | 0 | 86.989 | 13.7 | 62 | 103.1
11 | 19/01/2016 | 7:00:00 a.m. | 717028 | 503615 | 7.076 | 0 | 86.91 | 13.4 | 60.3 | 104.8
10 | 18/01/2016 | 7:00:00 a.m. | 715600 | 503412 | 6.9805 | 0 | 87.553 | 14.7 | 13.5 | 72.6
9 | 17/01/2016 | 7:00:00 a.m. | 715277 | 503367 | 7.5007 | 0 | 89.72 | 12.5 | 0 | 0
8 | 16/01/2016 | 7:00:00 a.m. | 715277 | 503367 | 7.3245 | 0 | 87.619 | 12 | 0 | 0
7 | 15/01/2016 | 7:00:00 a.m. | 715277 | 503367 | 7.2324 | 0 | 87.368 | 11.5 | 50.7 | 101.2
6 | 14/01/2016 | 7:00:00 a.m. | 714075 | 503197 | 7.1197 | 0 | 87.648 | 12.5 | 60.5 | 73.2
5 | 13/01/2016 | 7:00:00 a.m. | 712646 | 502996 | 7.1492 | 0 | 87.375 | 12.4 | 56.4 | 97.7
4 | 12/01/2016 | 7:00:00 a.m. | 711319 | 502810 | 7.2046 | 0 | 86.945 | 12.5 | 49.3 | 72.5
3 | 11/01/2016 | 7:00:00 a.m. | 710170 | 502647 | 7.1012 | 0 | 88.287 | 12.5 | 12.2 | 73.2
2 | 10/01/2016 | 7:00:00 a.m. | 709884 | 502607 | 7.4454 | 0 | 89.868 | 11.1 | 0 | 0
1 | 09/01/2016 | 7:00:00 a.m. | 709884 | 502607 | 7.5096 | 0 | 87.961 | 9 | 0 | 0
31 | 08/01/2016 | 7:00:00 a.m. | 709884 | 502607 | 7.2161 | 0 | 87.269 | 11 | 28.4 | 70.6
30 | 07/01/2016 | 7:00:00 a.m. | 709230 | 502515 | 7.0636 | 0 | 87.301 | 12.6 | 42.7 | 70.4
29 | 06/01/2016 | 7:00:00 a.m. | 708235 | 502374 | 7.0412 | 0 | 87.187 | 12.6 | 47.9 | 70.4
28 | 05/01/2016 | 7:00:00 a.m. | 707118 | 502217 | 7.0541 | 0 | 86.828 | 13.5 | 50 | 80.1
27 | 04/01/2016 | 7:00:00 a.m. | 705950 | 502051 | 7.0325 | 0 | 87.614 | 12.3 | 9.6 | 72
26 | 03/01/2016 | 7:00:00 a.m. | 705726 | 502019 | 7.6384 | 0 | 88.966 | 9.9 | 0 | 0
25 | 02/01/2016 | 7:00:00 a.m. | 705726 | 502019 | 7.5453 | 0 | 90.404 | 9 | 0 | 0
24 | 01/01/2016 | 7:00:00 a.m. | 705726 | 502019 | 7.492 | 0 | 90.776 | 9.1 | 0 | 0
23 | 31/12/2015 | 7:00:00 a.m. | 705726 | 502019 | 7.5311 | 0 | 90.032 | 7.3 | 0 | 0