## Dlog_Herramienta2M175_01-05-201
Data Log
Unit Serial Number: | 08/07/33965
Meter/Site ID: | Herramienta2M175
Drive Rate | 0.1 m³/rev
Number of Logs Stored: | 23
Fault/Alarms Recorded: | None
Log Number | Date | Time | Cor Vol | Unc Vol | Cor Factor | Unc Fault Vol | Average Press | Average Temp | Average Flow | Peak Flow
|  |  | m³ | m³ |  | m³ | PSI | °C | Nm³/H | Nm³/H
22 | 30/04/2014 | 7:00:00 a.m. | 244234 | 175013 | 6.8881 | 0 | 89.575 | 26.2 | 25.8 | 122.5
21 | 29/04/2014 | 7:00:00 a.m. | 243624 | 174923 | 7.0344 | 0 | 89.714 | 21.1 | 30 | 174.4
20 | 28/04/2014 | 7:00:00 a.m. | 242912 | 174820 | 7.2666 | 0 | 92.907 | 18.6 | 0 | 0
19 | 27/04/2014 | 7:00:00 a.m. | 242912 | 174820 | 7.4577 | 0 | 91.926 | 16.5 | 0 | 0
18 | 26/04/2014 | 7:00:00 a.m. | 242912 | 174820 | 7.3329 | 0 | 90.033 | 19.9 | 27.2 | 157.1
17 | 25/04/2014 | 7:00:00 a.m. | 242267 | 174727 | 7.2153 | 0 | 89.684 | 21.6 | 24.1 | 162.3
16 | 24/04/2014 | 7:00:00 a.m. | 241698 | 174644 | 7.2535 | 0 | 89.418 | 20.7 | 36.9 | 145.5
15 | 23/04/2014 | 7:00:00 a.m. | 240819 | 174516 | 7.1433 | 0 | 89.327 | 20.4 | 47.3 | 166.9
14 | 22/04/2014 | 7:00:00 a.m. | 239694 | 174353 | 7.1252 | 0 | 89.3 | 21.9 | 44.4 | 153.7
13 | 21/04/2014 | 7:00:00 a.m. | 238640 | 174199 | 7.0861 | 0 | 92.576 | 21.4 | 0.3 | 117.8
12 | 20/04/2014 | 7:00:00 a.m. | 238631 | 174198 | 7.4003 | 0 | 92.643 | 21 | 0 | 0
11 | 19/04/2014 | 7:00:00 a.m. | 238631 | 174198 | 7.3544 | 0 | 91.967 | 21 | 0 | 0
10 | 18/04/2014 | 7:00:00 a.m. | 238631 | 174198 | 7.239 | 0 | 89.414 | 21 | 45.4 | 151.6
9 | 17/04/2014 | 7:00:00 a.m. | 237550 | 174041 | 7.0854 | 0 | 89.425 | 20.5 | 45.3 | 145.9
8 | 16/04/2014 | 7:00:00 a.m. | 236472 | 173884 | 6.922 | 0 | 89.179 | 20.7 | 42.7 | 145.3
7 | 15/04/2014 | 7:00:00 a.m. | 235457 | 173736 | 7.0213 | 0 | 89.127 | 21.4 | 43.1 | 146.6
6 | 14/04/2014 | 7:00:00 a.m. | 234435 | 173587 | 6.9657 | 0 | 92.476 | 19.2 | 1 | 147
5 | 13/04/2014 | 7:00:00 a.m. | 234410 | 173583 | 7.4301 | 0 | 91.737 | 19.7 | 5.1 | 32.2
4 | 12/04/2014 | 7:00:00 a.m. | 234292 | 173566 | 7.2801 | 0 | 89.53 | 21.2 | 39.6 | 136.6
3 | 11/04/2014 | 7:00:00 a.m. | 233353 | 173429 | 7.0799 | 0 | 89.061 | 22.7 | 41.5 | 144.2
2 | 10/04/2014 | 7:00:00 a.m. | 232366 | 173285 | 7.0625 | 0 | 89.588 | 22.4 | 40.3 | 144
1 | 09/04/2014 | 7:00:00 a.m. | 231405 | 173146 | 7.1166 | 0 | 89.509 | 23.8 | 33.7 | 144.9
| 08/04/2014 | 7:00:00 a.m. | 230603 | 173028 | 7.0857 | 0 | 89.603 | 21.8 | 44.7 | 152.5
| 07/04/2014 | 7:00:00 a.m. | 229536 | 172874 | 7.0842 | 0 | 92.477 | 20.1 | 1.2 | 100.3
| 06/04/2014 | 7:00:00 a.m. | 229506 | 172870 | 7.4908 | 0 | 92.005 | 16.5 | 0 | 0
| 05/04/2014 | 7:00:00 a.m. | 229506 | 172870 | 7.3154 | 0 | 89.538 | 17.2 | 46 | 179.7
| 04/04/2014 | 7:00:00 a.m. | 228410 | 172712 | 7.2308 | 0 | 88.668 | 17.3 | 47.2 | 156.2
| 03/04/2014 | 7:00:00 a.m. | 227281 | 172548 | 7.0936 | 0 | 88.566 | 16.4 | 47.9 | 154.8
| 02/04/2014 | 7:00:00 a.m. | 226138 | 172382 | 7.0144 | 0 | 88.669 | 16.8 | 46.6 | 173.1
| 01/04/2014 | 7:00:00 a.m. | 225026 | 172221 | 7.0492 | 0 | 89.095 | 18.3 | 47.8 | 174.4