## Dlog_Pulidos 7M175_01-05-2014
Data Log
Unit Serial Number: | 08/08/40270
Meter/Site ID: | Pulidos 7M175
Drive Rate | 1 m³/rev
Number of Logs Stored: | 23
Fault/Alarms Recorded: | None
Log Number | Date | Time | Cor Vol | Unc Vol | Cor Factor | Unc Fault Vol | Average Press | Average Temp | Average Flow | Peak Flow
|  |  | m³ | m³ |  | m³ | PSI | °C | Nm³/H | Nm³/H
22 | 30/04/2014 | 7:00:00 a.m. | 856818 | 1893486 | 6.7401 | 0 | 86.562 | 24.8 | 193.3 | 332.9
21 | 29/04/2014 | 7:00:00 a.m. | 852223 | 1892800 | 6.9247 | 0 | 86.685 | 23.5 | 192.5 | 328.3
20 | 28/04/2014 | 7:00:00 a.m. | 847658 | 1892122 | 7.0349 | 0 | 92.089 | 22.7 | 87.2 | 289.1
19 | 27/04/2014 | 7:00:00 a.m. | 845583 | 1891831 | 7.2112 | 0 | 89.263 | 22.4 | 182.5 | 276
18 | 26/04/2014 | 7:00:00 a.m. | 841256 | 1891206 | 6.6176 | 0 | 87.151 | 22.7 | 188.7 | 309.4
17 | 25/04/2014 | 7:00:00 a.m. | 836768 | 1890545 | 6.9032 | 0 | 86.473 | 23.5 | 196.1 | 349.3
16 | 24/04/2014 | 7:00:00 a.m. | 832090 | 1889850 | 6.7704 | 0 | 85.955 | 23.3 | 207.5 | 333.6
15 | 23/04/2014 | 7:00:00 a.m. | 827153 | 1889112 | 6.8038 | 0 | 85.721 | 23.2 | 210.1 | 379
14 | 22/04/2014 | 7:00:00 a.m. | 822167 | 1888364 | 6.5941 | 0 | 86.298 | 23.5 | 191 | 330.9
13 | 21/04/2014 | 7:00:00 a.m. | 817634 | 1887688 | 6.6884 | 0 | 90.824 | 23.4 | 138.7 | 292.1
12 | 20/04/2014 | 7:00:00 a.m. | 814343 | 1887219 | 6.9869 | 0 | 90.264 | 23.2 | 170.6 | 277.5
11 | 19/04/2014 | 7:00:00 a.m. | 810284 | 1886638 | 7.0406 | 0 | 89.068 | 23.1 | 190 | 344.3
10 | 18/04/2014 | 7:00:00 a.m. | 805764 | 1885983 | 6.7875 | 0 | 85.997 | 22.7 | 207 | 326.3
9 | 17/04/2014 | 7:00:00 a.m. | 800850 | 1885249 | 6.9205 | 0 | 86.02 | 22.7 | 205.2 | 315.8
8 | 16/04/2014 | 7:00:00 a.m. | 795975 | 1884521 | 6.7358 | 0 | 85.903 | 22.7 | 201.7 | 347.2
7 | 15/04/2014 | 7:00:00 a.m. | 791186 | 1883805 | 6.8696 | 0 | 86.496 | 22.9 | 176.7 | 321
6 | 14/04/2014 | 7:00:00 a.m. | 786971 | 1883181 | 6.5345 | 0 | 90.76 | 22.1 | 142.2 | 274.5
5 | 13/04/2014 | 7:00:00 a.m. | 783595 | 1882702 | 7.0395 | 0 | 89.251 | 22.1 | 172.1 | 337.5
4 | 12/04/2014 | 7:00:00 a.m. | 779501 | 1882112 | 6.8242 | 0 | 86.844 | 22.3 | 179.4 | 387.4
3 | 11/04/2014 | 7:00:00 a.m. | 775254 | 1881483 | 6.9367 | 0 | 86.045 | 22.5 | 192.2 | 313.8
2 | 10/04/2014 | 7:00:00 a.m. | 770689 | 1880804 | 6.6954 | 0 | 86.836 | 22.5 | 182.7 | 301.5
1 | 09/04/2014 | 7:00:00 a.m. | 766350 | 1880162 | 7.0888 | 0 | 86.604 | 22.8 | 187.5 | 348.4
| 08/04/2014 | 7:00:00 a.m. | 761879 | 1879500 | 6.9404 | 0 | 86.992 | 22.3 | 176.6 | 308.3
| 07/04/2014 | 7:00:00 a.m. | 757692 | 1878884 | 7.0135 | 0 | 91.003 | 21.9 | 128.5 | 299.2
| 06/04/2014 | 7:00:00 a.m. | 754643 | 1878453 | 6.9094 | 0 | 89.351 | 20.9 | 182.3 | 289.3
| 05/04/2014 | 7:00:00 a.m. | 750308 | 1877832 | 6.7457 | 0 | 86.641 | 20.7 | 189.1 | 353.8
| 04/04/2014 | 7:00:00 a.m. | 745847 | 1877175 | 6.991 | 0 | 85.187 | 20.9 | 207.8 | 342.7
| 03/04/2014 | 7:00:00 a.m. | 740922 | 1876437 | 6.2941 | 0 | 84.495 | 20.8 | 224.5 | 333.6
| 02/04/2014 | 7:00:00 a.m. | 735577 | 1875633 | 6.8981 | 0 | 85.264 | 20.7 | 203.4 | 370.5
| 01/04/2014 | 7:00:00 a.m. | 730753 | 1874912 | 6.7579 | 0 | 86.276 | 21.1 | 184.9 | 357