## Dlog_RACKS 2M175_01-05-2014
Data Log
Unit Serial Number: | 09/10/45425
Meter/Site ID: | RACKS 2M175
Drive Rate | 0.1 m³/rev
Number of Logs Stored: | 23
Fault/Alarms Recorded: | None
Log Number | Date | Time | Cor Vol | Unc Vol | Cor Factor | Unc Fault Vol | Average Press | Average Temp | Average Flow | Peak Flow
|  |  | m³ | m³ |  | m³ | PSI | °C | Nm³/H | Nm³/H
22 | 30/04/2014 | 7:00:00 a.m. | 995539 | 139362 | 6.8793 | 0 | 89.482 | 25.5 | 46.7 | 208.5
21 | 29/04/2014 | 7:00:00 a.m. | 994470 | 139206 | 7.1574 | 0 | 89.64 | 21.3 | 30.5 | 197.4
20 | 28/04/2014 | 7:00:00 a.m. | 993777 | 139107 | 7.2089 | 0 | 92.903 | 17.7 | 0.7 | 35.5
19 | 27/04/2014 | 7:00:00 a.m. | 993760 | 139104 | 7.4754 | 0 | 91.969 | 15.3 | 0.1 | 1.9
18 | 26/04/2014 | 7:00:00 a.m. | 993757 | 139104 | 7.3292 | 0 | 89.944 | 18.5 | 24.3 | 194.6
17 | 25/04/2014 | 7:00:00 a.m. | 993200 | 139024 | 7.2391 | 0 | 89.504 | 21.5 | 64.7 | 197.6
16 | 24/04/2014 | 7:00:00 a.m. | 991720 | 138810 | 7.2683 | 0 | 89.359 | 20.7 | 37.1 | 197.3
15 | 23/04/2014 | 7:00:00 a.m. | 990864 | 138687 | 7.2297 | 0 | 89.263 | 20.4 | 36.3 | 215.1
14 | 22/04/2014 | 7:00:00 a.m. | 990032 | 138567 | 7.1203 | 0 | 89.249 | 21.4 | 32.1 | 197.9
13 | 21/04/2014 | 7:00:00 a.m. | 989299 | 138461 | 7.1469 | 0 | 92.577 | 19.7 | 0.6 | 31.5
12 | 20/04/2014 | 7:00:00 a.m. | 989284 | 138459 | 7.4359 | 0 | 92.629 | 19.3 | 0 | 0
11 | 19/04/2014 | 7:00:00 a.m. | 989282 | 138459 | 7.3568 | 0 | 91.604 | 21 | 59.5 | 201.1
10 | 18/04/2014 | 7:00:00 a.m. | 987933 | 138269 | 7.1241 | 0 | 89.224 | 21.5 | 72.7 | 195.3
9 | 17/04/2014 | 7:00:00 a.m. | 986277 | 138030 | 7.1789 | 0 | 89.246 | 21.6 | 73.2 | 197.8
8 | 16/04/2014 | 7:00:00 a.m. | 984611 | 137789 | 6.941 | 0 | 88.996 | 21.6 | 76.4 | 200.5
7 | 15/04/2014 | 7:00:00 a.m. | 982856 | 137534 | 7.0554 | 0 | 88.969 | 22.3 | 75.8 | 200.4
6 | 14/04/2014 | 7:00:00 a.m. | 981112 | 137280 | 6.9251 | 0 | 92.478 | 17.3 | 2.1 | 152.2
5 | 13/04/2014 | 7:00:00 a.m. | 981060 | 137273 | 7.47 | 0 | 91.833 | 18.3 | 0 | 0
4 | 12/04/2014 | 7:00:00 a.m. | 981060 | 137273 | 7.2838 | 0 | 89.388 | 21.9 | 69.9 | 197.1
3 | 11/04/2014 | 7:00:00 a.m. | 979468 | 137042 | 7.0441 | 0 | 88.93 | 22.9 | 72 | 200.5
2 | 10/04/2014 | 7:00:00 a.m. | 977811 | 136801 | 7.1345 | 0 | 89.414 | 23.5 | 78.8 | 197.4
1 | 09/04/2014 | 7:00:00 a.m. | 976012 | 136541 | 7.0943 | 0 | 89.354 | 23.9 | 68.7 | 197
| 08/04/2014 | 7:00:00 a.m. | 974446 | 136313 | 7.0177 | 0 | 89.428 | 23 | 74.5 | 202.4
| 07/04/2014 | 7:00:00 a.m. | 972736 | 136065 | 7.0276 | 0 | 92.482 | 20 | 2.2 | 150.9
| 06/04/2014 | 7:00:00 a.m. | 972680 | 136057 | 7.5 | 0 | 91.97 | 17.2 | 31.1 | 200.6
| 05/04/2014 | 7:00:00 a.m. | 971977 | 135959 | 7.1444 | 0 | 89.298 | 20.2 | 99.6 | 201.3
| 04/04/2014 | 7:00:00 a.m. | 969701 | 135635 | 7.094 | 0 | 88.476 | 19 | 75.3 | 201.2
| 03/04/2014 | 7:00:00 a.m. | 967993 | 135388 | 7.0934 | 0 | 88.431 | 16.9 | 55.3 | 199.3
| 02/04/2014 | 7:00:00 a.m. | 966731 | 135206 | 7.2493 | 0 | 88.491 | 17.2 | 57.5 | 199.7
| 01/04/2014 | 7:00:00 a.m. | 965408 | 135014 | 7.2165 | 0 | 88.895 | 19.6 | 74.8 | 204.7